## 帧A
序号 | 变量名 | 名称 | 数据 | 类型 | 单位 | 偏移 | 分辨率 | 范围
0 |  | 同步码1 | 8 | Unsigned | - | 0 | - | -
1 |  | 同步码2 | 8 | Unsigned | - | 0 | - | -
2 |  | 帧长度 | 8 | Unsigned | - | 0 | - | -
3 |  | 识别符 | 8 | Unsigned | 65 | 0 | - | -
4 | 主导航 | 俯仰角 | 16 | Signed | deg | 0 | 0.01 | -
5 |  | 滚转角 | 16 | Signed | deg | 0 | 0.01 | -
6 |  | 航向角 | 16 | Signed | deg | 0 | 0.01 | -
7 |  | 俯仰角速率 | 16 | Signed | deg/s | 0 | 0.01 | -
8 |  | 滚转角速率 | 16 | Signed | deg/s | 0 | 0.01 | -
9 |  | 偏航角速率 | 16 | Signed | deg/s | 0 | 0.01 | -
10 |  | X轴加速度 | 16 | Signed | m/s2 | 0 | 0.001 | -
11 |  | Y轴加速度 | 16 | Signed | m/s2 | 0 | 0.001 | -
12 |  | Z轴加速度 | 16 | Signed | m/s2 | 0 | 0.001 | -
13 |  | 东向加速度 | 16 | Signed | m/s2 | 0 | 0.01 | -
14 |  | 北向加速度 | 16 | Signed | m/s2 | 0 | 0.01 | -
15 |  | 天向加速度 | 16 | Signed | m/s2 | 0 | 0.01 | -
16 | 备导航 | 俯仰角 | 16 | Signed | deg | 0 | 0.01 | -
17 |  | 滚转角 | 16 | Signed | deg | 0 | 0.01 | -
18 |  | 航向角 | 16 | Signed | deg | 0 | 0.01 | -
19 |  | 俯仰角速率 | 16 | Signed | deg/s | 0 | 0.01 | -
20 |  | 滚转角速率 | 16 | Signed | deg/s | 0 | 0.01 | -
21 |  | 偏航角速率 | 16 | Signed | deg/s | 0 | 0.01 | -
22 |  | X轴加速度 | 16 | Signed | m/s2 | 0 | 0.01 | -
23 |  | Y轴加速度 | 16 | Signed | m/s2 | 0 | 0.01 | -
24 |  | Z轴加速度 | 16 | Signed | m/s2 | 0 | 0.01 | -
25 | 遥杆 | 滚转操控 | 16 | Signed | ° | 0 | 0.01 | -
26 |  | 升降操控 | 16 | Signed | ° | 0 | 0.01 | -
27 |  | 方向操控 | 16 | Signed | ° | 0 | 0.01 | -
28 |  | 前轮操控 | 16 | Signed | ° | 0 | 0.01 | -
29 |  | 油门操控 | 16 | Unsigned | % | 0 | 0.01 | -
30 | 遥控反馈 | 遥控遥调指令回报 | 8 | Unsigned | - | 0 | - | -
31 |  | 回馈标志 | 8 | Unsigned | - | 0 | - | -
32 |  | 备用1 | 8 | Unsigned | - | 0 | - | -
33 |  | 备用2 | 8 | Unsigned | - | 0 | - | -
34 |  | 备用3 | 8 | Unsigned | - | 0 | - | -
35 |  | 秒 | 8 | Unsigned | - | 0 | - | -
36 |  | 帧计数器 | 8 | Unsigned | - | 0 | - | -
37 |  | 校验码 | 8 | Unsigned | - | 0 | 1 | -

## 帧B
序号 | 变量名 | 名称 | 数据 | 类型 | 单位 | 偏移 | 分辨率 | 范围
0 |  | 同步码1 | 8 | Unsigned | - | 0 | - | -
1 |  | 同步码2 | 8 | Unsigned | - | 0 | - | -
2 |  | 帧长度 | 8 | Unsigned | - | 0 | - | -
3 |  | 识别符 | 8 | Unsigned | 66 | 0 | - | -
4 | 主导航 | 高度 | 16 | Signed | m | 0 | 0.3 | -
5 |  | 经度 | 32 | Signed | deg | 0 | 0.0000001 | -
6 |  | 纬度 | 32 | Signed | deg | 0 | 0.0000001 | -
7 |  | 东向速度 | 16 | Signed | m/s | 0 | 0.01 | -
8 |  | 北向速度 | 16 | Signed | m/s | 0 | 0.01 | -
9 |  | 天向速度 | 16 | Signed | m/s | 0 | 0.01 | -
10 |  | 地速 | 16 | Unsigned | m/s | 0 | 0.01 | -
11 |  | 航迹偏航角 | 16 | Unsigned | deg | 0 | 0.01 | -
12 | 备导航 | 高度 | 16 | Signed | m | 0 | 0.3 | -
13 |  | 经度 | 32 | Signed | deg | 0 | 0.0000001 | -
14 |  | 纬度 | 32 | Signed | deg | 0 | 0.0000001 | -
15 |  | 东向速度 | 16 | Signed | m/s | 0 | 0.01 | -
16 |  | 北向速度 | 16 | Signed | m/s | 0 | 0.01 | -
17 |  | 天向速度 | 16 | Signed | m/s | 0 | 0.01 | -
18 |  | 地速 | 16 | Unsigned | m/s | 0 | 0.01 | -
19 |  | 航迹偏航角 | 16 | Unsigned | deg | 0 | 0.01 | -
20 | 在线航路 | 点号 | 8 | Unsigned | - | 0 | 1 | -
21 |  | 经度 | 32 | Signed | deg | 0 | 0.0000001 | -
22 |  | 纬度 | 32 | Signed | deg | 0 | 0.0000001 | -
23 |  | 高度 | 16 | Signed | m | 0 | 0.5 | -
24 |  | 任务特征 | 16 | Signed | - | 0 | - | -
25 | 余度信息 | CU_主-ID | 8 | Signed | - | 0 | 1 | -
26 |  | IU_主-ID | 8 | Signed | - | 0 | 1 | -
27 |  | 预留1 | 8 | Signed | - | 0 | - | -
28 |  | 预留2 | 8 | Signed | - | 0 | - | -
29 |  | 秒 | 8 | Unsigned | - | 0 | - | -
30 |  | 帧计数器 | 8 | Unsigned | - | 0 | - | -
31 |  | 校验码 | 8 | Unsigned | - | 0 | 1 | -

## 帧C
序号 | 变量名 | 名称 | 数据 | 类型 | 单位 | 偏移 | 分辨率 | 范围
0 |  | 同步码1 | 8 | Unsigned | - | 0 | - | -
1 |  | 同步码2 | 8 | Unsigned | - | 0 | - | -
2 |  | 帧长度 | 8 | Unsigned | - | 0 | - | -
3 |  | 识别符 | 8 | Unsigned | 67 | 0 | - | -
4 | 主大气 | 数据有效性 | 16 | Unsigned | - | 0 | - | -
5 |  | 真实静压 | 16 | Signed | kPa | 0 | 1/256 | -
6 |  | 真实全压 | 16 | Signed | kPa | 0 | 1/256 | -
7 |  | 真实动压 | 16 | Signed | kPa | 0 | 1/512 | -
8 |  | 真攻角 | 16 | Signed | deg | 0 | 1/512 | -
9 |  | 真侧滑角 | 16 | Signed | deg | 0 | 1/512 | -
10 |  | 气压高度 | 16 | Signed | m | 0 | 1 | -
11 |  | 真空速 | 16 | Signed | km/h | 0 | 1/16 | -
12 |  | 指示空速 | 16 | Signed | km/h | 0 | 1/16 | -
13 |  | 升降速度 | 16 | Signed | m/s | 0 | 1/256 | -
14 |  | 大气总温 | 16 | Signed | ℃ | 0 | 0.01 | -
15 |  | 大气静温 | 16 | Signed | ℃ | 0 | 0.01 | -
16 |  | 故障字1 | 16 | Unsigned | - | 0 | - | -
17 | 备大气 | 大气高度 | 16 | Signed | m | 0 | 0.5 | -
18 |  | 指示空速 | 16 | Unsigned | m/s | 0 | 350/32767 | -
19 |  | 升降速度 | 16 | Unsigned | m/s | 0 | 250/32767 | -
20 |  | 真空速 | 16 | Unsigned | m/s | 0 | 0.1 | -
21 |  | 故障标识 | 8 | Unsigned | - | 0 | - | -
22 |  | 数据有效性标识 | 8 | Unsigned | - | 0 | - | -
23 |  | 静压 | 16 | Unsigned | kPa | 0 | 256/32767 | -
24 |  | 动压 | 16 | Unsigned | kPa | 0 | 256/32767 | -
25 |  | 攻角 | 16 | Signed | deg | 0 | 0.1 | -
26 |  | 侧滑角 | 16 | Signed | deg | 0 | 0.1 | -
27 | 飞控机余度信息 | BANK_ID | 8 | Unsigned | - | 0 | 1 | -
28 |  | BANK_状态 | 8 | Unsigned | - | 0 | 1 | -
29 |  | BANK_错误数 | 8 | Unsigned | - | 0 | 1 | -
30 |  | BANK_心跳 | 8 | Unsigned | - | 0 | - | -
31 |  | BANK_CPU利用率 | 8 | Unsigned | % | 0 | - | -
32 |  | IU_CPU利用率 | 8 | Unsigned | % | 0 | - | -
33 |  | BANK_DO | 8 | Unsigned | - | 0 | - | -
34 |  | BANK_DI | 8 | Unsigned | - | 0 | - | -
35 | 雷达高度表 | 高度 | 16 | Unsigned | m | 0 | 800/65535 | -
36 |  | 升降速度 | 16 | Signed | m/s | 0 | 300/32767 | -
37 |  | 自检信息 | 8 | Unsigned | - | 0 | - | -
38 |  | 秒 | 8 | Unsigned | - | 0 | - | -
39 |  | 帧计数器 | 8 | Unsigned | - | 0 | - | -
40 |  | 校验码 | 8 | Unsigned | - | 0 | 1 | -

## 帧D
序号 | 变量名 | 名称 | 数据 | 类型 | 单位 | 偏移 | 分辨率 | 范围
0 |  | 同步码1 | 8 | Unsigned | - | 0 | - | -
1 |  | 同步码2 | 8 | Unsigned | - | 0 | - | -
2 |  | 帧长度 | 8 | Unsigned | - | 0 | - | -
3 |  | 识别符 | 8 | Unsigned | 68 | 0 | - | -
4 | 1#舵控盒 | 1#伺服系统状态 | 16 | Unsigned | - | 0 | - | -
5 |  | 1#左副翼位置反馈 | 16 | Signed | deg | 0 | 25/32767 | -
6 |  | 1#右副翼位置反馈 | 16 | Signed | deg | 0 | 25/32767 | -
7 |  | 1#左V尾位置反馈 | 16 | Signed | deg | 0 | 25/32767 | -
8 |  | 1#右V尾位置反馈 | 16 | Signed | deg | 0 | 25/32767 | -
9 | 2#舵控盒 | 2#伺服系统状态 | 16 | Unsigned | - | 0 | - | -
10 |  | 2#左副翼位置反馈 | 16 | Signed | deg | 0 | 25/32767 | -
11 |  | 2#右副翼位置反馈 | 16 | Signed | deg | 0 | 25/32767 | -
12 |  | 2#左V尾位置反馈 | 16 | Signed | deg | 0 | 25/32767 | -
13 |  | 2#右V尾位置反馈 | 16 | Signed | deg | 0 | 25/32767 | -
14 | 发动机舵控盒 | 伺服系统状态 | 16 | Unsigned | - | 0 | - | -
15 |  | 油门控制位置反馈 | 16 | Signed | deg | 0 | 40/32767 | -
16 |  | 油气混合比位置反馈 | 16 | Signed | deg | 0 | 40/32767 | -
17 |  | 螺旋桨调速位置反馈 | 16 | Signed | deg | 0 | 40/32767 | -
18 | 前轮舵控盒 | 伺服系统状态 | 16 | Unsigned | - | 0 | - | -
19 |  | 前轮舵机位置反馈 | 16 | Signed | deg | 0 | 30/32767 | -
20 | 舵面指令 | 1#左副翼位置指令 | 16 | Signed | deg | 0 | 25/32767 | -
21 |  | 1#右副翼位置指令 | 16 | Signed | deg | 0 | 25/32767 | -
22 |  | 1#左V尾位置指令 | 16 | Signed | deg | 0 | 25/32767 | -
23 |  | 1#右V尾位置指令 | 16 | Signed | deg | 0 | 25/32767 | -
24 |  | 2#左副翼位置指令 | 16 | Signed | deg | 0 | 25/32767 | -
25 |  | 2#右副翼位置指令 | 16 | Signed | deg | 0 | 25/32767 | -
26 |  | 2#左V尾位置指令 | 16 | Signed | deg | 0 | 25/32767 | -
27 |  | 2#右V尾位置指令 | 16 | Signed | deg | 0 | 25/32767 | -
28 |  | 油门控制位置指令 | 16 | Signed | deg | 0 | 40/32767 | -
29 |  | 油气混合比位置指令 | 16 | Signed | deg | 0 | 40/32767 | -
30 |  | 螺旋桨调速位置指令 | 16 | Signed | deg | 0 | 40/32767 | -
31 |  | 前轮舵机位置指令 | 16 | Signed | deg | 0 | 30/32767 | -
32 |  | 备用 | 8 | Unsigned | - | 0 | - | -
33 |  | 秒 | 8 | Unsigned | - | 0 | - | -
34 |  | 帧计数器 | 8 | Unsigned | - | 0 | - | -
35 |  | 校验码 | 8 | Unsigned | - | 0 | 1 | -

## 帧E
序号 | 变量名 | 名称 | 数据 | 类型 | 单位 | 偏移 | 分辨率 | 范围
0 |  | 同步码1 | 8 | Unsigned | - | 0 | - | -
1 |  | 同步码2 | 8 | Unsigned | - | 0 | - | -
2 |  | 帧长度 | 8 | Unsigned | - | 0 | - | -
3 |  | 识别符 | 8 | Unsigned | 69 | 0 | - | -
4 | 结冰监测仪 | 结冰速率 | 16 | Unsigned | mm/min | 0 | 0.01 | -
5 |  | 状态字 | 8 | Unsigned | - | 0 | - | -
6 | 起落架状态 | BIT自检结果 | 8 | Unsigned | - | 0 | - | 0x01:正常、0x02:故障
7 |  | 状态字1 | 8 | Unsigned | - | 0 | - | -
8 |  | 低液位状态报警 | 8 | Unsigned | - | 0 | - | 0xA1:报警、0xA2:正常
9 |  | 左轮速度 | 16 | Unsigned | rpm | 0 | 1 | -
10 |  | 右轮速度 | 16 | Unsigned | rpm | 0 | 1 | -
11 |  | 左主轮刹车力回报 | 16 | Signed | % | 0 | 0.1 | -
12 |  | 右主轮刹车力回报 | 16 | Signed | % | 0 | 0.1 | -
13 |  | 起落架到位状态 | 8 | Unsigned | - | 0 | - | -
14 |  | 起落架轮载状态 | 8 | Unsigned | - | 0 | - | -
15 | 起落架指令 | 起落架命令字 | 8 | Unsigned | - | 0 | - | -
16 |  | 左主轮刹车控制 | 16 | Signed | % | 0 | 0.1 | -
17 |  | 右主轮刹车控制 | 16 | Signed | % | 0 | 0.1 | -
18 | 设备链路状态 | 各设备链路故障状态 | 32 | Unsigned | - | 0 | - | -
19 |  | 主惯导主链路帧频 | 8 | Unsigned | - | 0 | 1 | -
20 |  | 主惯导备链路帧频 | 8 | Unsigned | - | 0 | 1 | -
21 |  | 备惯导主链路帧频 | 8 | Unsigned | - | 0 | 1 | -
22 |  | 备惯导备链路帧频 | 8 | Unsigned | - | 0 | 1 | -
23 |  | 主大气帧频 | 8 | Unsigned | - | 0 | 1 | -
24 |  | 备大气主链路帧频 | 8 | Unsigned | - | 0 | 1 | -
25 |  | 备大气备链路帧频 | 8 | Unsigned | - | 0 | 1 | -
26 |  | 无线高帧频 | 8 | Unsigned | - | 0 | 1 | -
27 |  | 1#舵控帧频 | 8 | Unsigned | - | 0 | 1 | -
28 |  | 2#舵控帧频 | 8 | Unsigned | - | 0 | 1 | -
29 |  | 发动机舵控主链路帧频 | 8 | Unsigned | - | 0 | 1 | -
30 |  | 发动机舵控备链路帧频 | 8 | Unsigned | - | 0 | 1 | -
31 |  | 前轮舵控帧频 | 8 | Unsigned | - | 0 | 1 | -
32 |  | 起落架主链路帧频 | 8 | Unsigned | - | 0 | 1 | -
33 |  | 起落架备链路帧频 | 8 | Unsigned | - | 0 | 1 | -
34 |  | 供电主链路帧频 | 8 | Unsigned | - | 0 | 1 | -
35 |  | 供电备链路帧频 | 8 | Unsigned | - | 0 | 1 | -
36 |  | 结冰帧频 | 8 | Unsigned | - | 0 | 1 | -
37 |  | 燃油计算机帧频 | 8 | Unsigned | - | 0 | 1 | -
38 |  | EMU帧频 | 8 | Unsigned | - | 0 | 1 | -
39 |  | 任管机主链路帧频 | 8 | Unsigned | - | 0 | 1 | -
40 |  | 任管机备链路帧频 | 8 | Unsigned | - | 0 | 1 | -
41 |  | U链路 | 8 | Unsigned | - | 0 | 1 | -
42 |  | C链帧频 | 8 | Unsigned | - | 0 | 1 | -
43 |  | 卫通帧频 | 8 | Unsigned | - | 0 | 1 | -
44 |  | 预留 | 56 | Unsigned | - | 0 | - | -
45 |  | 秒 | 8 | Unsigned | - | 0 | - | -
46 |  | 帧计数器 | 8 | Unsigned | - | 0 | - | -
47 |  | 校验码 | 8 | Unsigned | - | 0 | 1 | -

## 帧F
序号 | 变量名 | 名称 | 数据 | 类型 | 单位 | 偏移 | 分辨率 | 范围
0 |  | 同步码1 | 8 | Unsigned | - | 0 | - | -
1 |  | 同步码2 | 8 | Unsigned | - | 0 | - | -
2 |  | 帧长度 | 8 | Unsigned | - | 0 | - | -
3 |  | 识别符 | 8 | Unsigned | 70 | 0 | - | -
4 | 燃油状态 | 机身中油箱油量 | 16 | Unsigned | kg | 0 | 1 | -
5 |  | 机身前油箱油量 | 16 | Unsigned | kg | 0 | 1 | -
6 |  | 机身后油箱油量 | 16 | Unsigned | kg | 0 | 1 | -
7 |  | 左机翼油箱油量 | 16 | Unsigned | kg | 0 | 1 | -
8 |  | 右机翼油箱油量 | 16 | Unsigned | kg | 0 | 1 | -
9 |  | 总油量 | 16 | Unsigned | kg | 0 | 1 | -
10 |  | 燃油温度 | 16 | Signed | ℃ | 0 | 1 | -
11 |  | 发动机累计耗量 | 16 | Unsigned | kg | 0 | 1 | -
12 |  | 低油量告警 | 8 | Unsigned | - | 0 | - | 0xF0:告警、其他:正常
13 |  | 燃油温度告警 | 8 | Unsigned | - | 0 | - | 0xF0:告警、其他:正常
14 |  | 1#供油泵低压告警 | 8 | Unsigned | - | 0 | - | 0xF0:告警、其他:正常
15 |  | 2#供油泵低压告警 | 8 | Unsigned | - | 0 | - | 0xF0:告警、其他:正常
16 |  | 油滤堵塞告警 | 8 | Unsigned | - | 0 | - | 0xF0:告警、其他:正常
17 |  | 故障字1 | 8 | Unsigned | - | 0 | - | -
18 |  | 故障字2 | 8 | Unsigned | - | 0 | - | -
19 |  | 故障字3 | 8 | Unsigned | - | 0 | - | -
20 |  | 故障字4 | 8 | Unsigned | - | 0 | - | -
21 |  | 发动机平均耗量 | 8 | Unsigned | kg/h | 0 | 1 | -
22 | 燃油指令 | 1#供油泵控制指令 | 8 | Unsigned | - | 0 | - | 0xF0:打开、0x0F:关闭
23 |  | 2#供油泵控制指令 | 8 | Unsigned | - | 0 | - | 0xF0:打开、0x0F:关闭
24 |  | 前后机身邮箱油量平衡指令 | 8 | Unsigned | - | 0 | - | 0xF0:打开、0x0F:关闭
25 | 主导航 | 基线长度 | 16 | Unsigned | m | 0 | 0.01 | -
26 |  | UTC天毫秒 | 32 | Unsigned | ms | 0 | 1 | -
27 |  | 前天线星数 | 8 | Unsigned | - | 0 | 1 | -
28 |  | 后天线星数 | 8 | Unsigned | - | 0 | 1 | -
29 |  | 航向状态 | 8 | Unsigned | - | 0 | - | 0x01:可用、0x00:无效
30 |  | 卫星接收机状态 | 8 | Unsigned | - | 0 | - | -
31 |  | 工作模式状态字 | 8 | Unsigned | - | 0 | - | -
32 |  | 故障检测状态字 | 8 | Unsigned | - | 0 | - | 0x01:故障、0x00:健康
33 | 备导航 | UTC天毫秒 | 32 | Unsigned | ms | 0 | 1 | -
34 |  | 故障级别 | 8 | Unsigned | - | 0 | - | -
35 |  | 错误字 | 8 | Unsigned | - | 0 | - | -
36 |  | 工作状态字 | 8 | Unsigned | - | 0 | - | -
37 |  | 卫星定位状态字 | 8 | Unsigned | - | 0 | - | -
38 | 传感器选源 | 绝对高度选源 | 8 | Unsigned | - | 0 | - | -
39 |  | 相对高度选源 | 8 | Unsigned | - | 0 | - | -
40 |  | 大气高度选源 | 8 | Unsigned | - | 0 | - | -
41 |  | 经纬度选源 | 8 | Unsigned | - | 0 | - | -
42 |  | 表速选源 | 8 | Unsigned | - | 0 | - | -
43 |  | 地速选源 | 8 | Unsigned | - | 0 | - | -
44 |  | 欧拉角选源 | 8 | Unsigned | - | 0 | - | -
45 |  | 角速率选源 | 8 | Unsigned | - | 0 | - | -
46 |  | 秒 | 8 | Unsigned | - | 0 | - | -
47 |  | 帧计数器 | 8 | Unsigned | - | 0 | - | -
48 |  | 校验码 | 8 | Unsigned | - | 0 | 1 | -

## 帧G
序号 | 变量名 | 名称 | 数据 | 类型 | 单位 | 偏移 | 分辨率 | 范围
0 |  | 同步码1 | 8 | Unsigned | - | 0 | - | -
1 |  | 同步码2 | 8 | Unsigned | - | 0 | - | -
2 |  | 帧长度 | 8 | Unsigned | - | 0 | - | -
3 |  | 识别符 | 8 | Unsigned | 71 | 0 | - | -
4 | EMU状态 | 排气温度1 | 16 | Signed | ℃ | 0 | 1 | -
5 |  | 排气温度2 | 16 | Signed | ℃ | 0 | 1 | -
6 |  | 排气温度3 | 16 | Signed | ℃ | 0 | 1 | -
7 |  | 排气温度4 | 16 | Signed | ℃ | 0 | 1 | -
8 |  | 排气温度5 | 16 | Signed | ℃ | 0 | 1 | -
9 |  | 排气温度6 | 16 | Signed | ℃ | 0 | 1 | -
10 |  | 总排气温度 | 16 | Signed | ℃ | 0 | 1 | -
11 |  | 滑油油量 | 16 | Unsigned | L | 0 | 1 | -
12 |  | 歧管压力 | 16 | Unsigned | inHg | 0 | 0.1 | -
13 |  | 滑油压力 | 16 | Unsigned | bar | 0 | 0.1 | -
14 |  | 发动机转速 | 16 | Unsigned | Rpm | 0 | 1 | -
15 |  | 1缸温度 | 16 | Signed | ℃ | 0 | 1 | -
16 |  | 2缸温度 | 16 | Signed | ℃ | 0 | 1 | -
17 |  | 3缸温度 | 16 | Signed | ℃ | 0 | 1 | -
18 |  | 4缸温度 | 16 | Signed | ℃ | 0 | 1 | -
19 |  | 5缸温度 | 16 | Signed | ℃ | 0 | 1 | -
20 |  | 6缸温度 | 16 | Signed | ℃ | 0 | 1 | -
21 |  | 滑油温度 | 16 | Signed | ℃ | 0 | 1 | -
22 |  | 歧管温度 | 16 | Signed | ℃ | 0 | 1 | -
23 |  | 左磁电机温度 | 16 | Signed | ℃ | 0 | 1 | -
24 |  | 右磁电机温度 | 16 | Signed | ℃ | 0 | 1 | -
25 |  | 点火开关A、B状态 | 8 | Unsigned | - | 0 | - | 0x00:双路断开、0x01:A闭合B断开、0x10:B闭合A断开、0x11:双路闭合
26 |  | 燃油压力 | 16 | Unsigned | bar | 0 | 0.1 | -
27 |  | 产品故障码 | 16 | Unsigned | - | 0 | - | -
28 |  | 发动机总工作时间 | 24 | Unsigned | min | 0 | 1 | -
29 | EMU控制 | EMU命令字 | 8 | Unsigned | - | 0 | - | -
30 |  | 预留 | 8 | Unsigned | - | 0 | - | -
31 |  | 秒 | 8 | Unsigned | - | 0 | - | -
32 |  | 帧计数器 | 8 | Unsigned | - | 0 | - | -
33 |  | 校验码 | 8 | Unsigned | - | 0 | 1 | -

## 帧H
序号 | 变量名 | 名称 | 数据 | 类型 | 单位 | 偏移 | 分辨率 | 范围
0 |  | 同步码1 | 8 | Unsigned | - | 0 | - | -
1 |  | 同步码2 | 8 | Unsigned | - | 0 | - | -
2 |  | 帧长度 | 8 | Unsigned | - | 0 | - | -
3 |  | 识别符 | 8 | Unsigned | 72 | 0 | - | -
4 | 供电盒 | UAB电压(发电机1) | 8 | Unsigned | V | 0 | 1 | -
5 |  | UBC电压(发电机1) | 8 | Unsigned | V | 0 | 1 | -
6 |  | UCA电压(发电机1) | 8 | Unsigned | V | 0 | 1 | -
7 |  | UAB电压(发电机2) | 8 | Unsigned | V | 0 | 1 | -
8 |  | UBC电压(发电机2) | 8 | Unsigned | V | 0 | 1 | -
9 |  | UCA电压(发电机2) | 8 | Unsigned | V | 0 | 1 | -
10 |  | AC/DC1输出电压 | 8 | Unsigned | V | 0 | 0.2 | -
11 |  | AC/DC2输出电压 | 8 | Unsigned | V | 0 | 0.2 | -
12 |  | AC/DC1负载电流 | 8 | Unsigned | V | 0 | 1 | -
13 |  | AC/DC2负载电流 | 8 | Unsigned | V | 0 | 1 | -
14 |  | 1#汇流条电压AD1 | 8 | Unsigned | V | 0 | 0.2 | -
15 |  | 2#汇流条电压AD2 | 8 | Unsigned | V | 0 | 0.2 | -
16 |  | 1#汇流条输入电流AD3 | 8 | Unsigned | A | 0 | 1 | -
17 |  | 2#汇流条输入电流AD4 | 8 | Unsigned | A | 0 | 1 | -
18 |  | 1#发电机温度 | 8 | Signed | ℃ | 0 | 1 | -
19 |  | 2#发电机温度 | 8 | Signed | ℃ | 0 | 1 | -
20 |  | 发电机温度 | 8 | Signed | ℃ | 0 | 1 | -
21 |  | 总线设备在位状态 | 8 | Unsigned | - | 0 | - | -
22 |  | 二次配电装置1状态字 | 8 | Unsigned | - | 0 | - | -
23 |  | 二次配电装置2状态字 | 8 | Unsigned | - | 0 | - | -
24 |  | 通道1-1电流 | 8 | Unsigned | A | 0 | 0.5 | -
25 |  | 通道1-2电流 | 8 | Unsigned | A | 0 | 0.5 | -
26 |  | 通道1-3电流 | 8 | Unsigned | A | 0 | 0.5 | -
27 |  | 通道1-4电流 | 8 | Unsigned | A | 0 | 0.5 | -
28 |  | 通道1-5电流 | 8 | Unsigned | A | 0 | 0.5 | -
29 |  | 通道1-6电流 | 8 | Unsigned | A | 0 | 0.5 | -
30 |  | 通道1-7电流 | 8 | Unsigned | A | 0 | 0.5 | -
31 |  | 通道1-8电流 | 8 | Unsigned | A | 0 | 0.5 | -
32 |  | 通道1-9电流 | 8 | Unsigned | A | 0 | 0.5 | -
33 |  | 通道1-10电流 | 8 | Unsigned | A | 0 | 0.5 | -
34 |  | 通道1-11电流 | 8 | Unsigned | A | 0 | 0.5 | -
35 |  | 通道1-12电流 | 8 | Unsigned | A | 0 | 0.5 | -
36 |  | 通道2-1电流 | 8 | Unsigned | A | 0 | 0.5 | -
37 |  | 通道2-2电流 | 8 | Unsigned | A | 0 | 0.5 | -
38 |  | 通道2-3电流 | 8 | Unsigned | A | 0 | 0.5 | -
39 |  | 通道2-4电流 | 8 | Unsigned | A | 0 | 0.5 | -
40 |  | 通道2-5电流 | 8 | Unsigned | A | 0 | 0.5 | -
41 |  | 通道2-6电流 | 8 | Unsigned | A | 0 | 0.5 | -
42 |  | 通道2-7电流 | 8 | Unsigned | A | 0 | 0.5 | -
43 |  | 通道2-8电流 | 8 | Unsigned | A | 0 | 0.5 | -
44 |  | 通道2-9电流 | 8 | Unsigned | A | 0 | 0.5 | -
45 |  | 通道2-10电流 | 8 | Unsigned | A | 0 | 0.5 | -
46 |  | 通道2-11电流 | 8 | Unsigned | A | 0 | 0.5 | -
47 |  | 应急电池电流 | 8 | Unsigned | A | 0 | 0.5 | -
48 |  | 发动机应急起动电池电流 | 8 | Unsigned | A | 0 | 0.5 | -
49 |  | AC/DC1故障字1 | 8 | Unsigned | - | 0 | - | -
50 |  | AC/DC2故障字1 | 8 | Unsigned | - | 0 | - | -
51 |  | 二次配电装置1故障字 | 8 | Unsigned | - | 0 | - | -
52 |  | 二次配电装置2故障字 | 8 | Unsigned | - | 0 | - | -
53 |  | 发电机故障字 | 8 | Unsigned | - | 0 | - | -
54 |  | 预留 | 8 | Unsigned | - | 0 | - | -
55 |  | 秒 | 8 | Unsigned | - | 0 | - | -
56 |  | 帧计数器 | 8 | Unsigned | - | 0 | - | -
57 |  | 校验码 | 8 | Unsigned | - | 0 | 1 | -