## Adjust
组名 | 序号 | 指令名称 | 字节数 | 分辨率 | 范围 | 单位 | 数据类型 | 回报
配平修正 | 0x21 | 空速遥调 | 2 | 0.1 | -20~20 | m/s | S16 | 0x21
| 0x22 | 油门遥调 | 2 | 1 | -30~30 | % | S16 | 0x22
| 0x23 | 螺旋桨转速遥调 | 2 | 1 | -6000~6000 | rpm | U16 | 0x23
| 0x24 | 俯仰角遥调 | 1 | 0.1 | -5~5 | deg | S8 | 0x24
| 0x25 | 滚转角遥调 | 1 | 0.1 | -10~10 | deg | S8 | 0x25
| 0x26 | 下沉率遥调 | 1 | 0.1 | -3~3 | m/s | S8 | 0x26
| 0x27 | 侧偏遥调 | 2 | 0.1 | -500~500 | m | S16 | 0x27
| 0x28 | 升降舵角度遥调 | 1 | 0.1 | -5~5 | deg | S8 | 0x28
| 0x29 | 副翼角度遥调 | 1 | 0.1 | 12~12 | deg | S8 | 0x29
| 0x2A | 方向舵偏角遥调 | 1 | 0.1 | -10~10 | deg | S8 | 0x2A
| 0x2D | 左轮目标压力遥调 | 1 | 1 | -50~50 | % | S8 | 0x2D
| 0x2E | 右轮目标压力遥调 | 1 | 1 | -50~50 | % | S8 | 0x2E
| 0x2F | 前轮偏转角度遥调 | 1 | 0.1 | -10~10 | deg | S8 | 0x2F

## AdjustExt
组名 | 序号 | 指令名称 | 数据 | 字节数 | 类型 | 分辨率 | 范围 | 单位 | 数据类型 | 回报
控制系数 | 0x31 | 滚转系数 |  | 1 |  |  | 1=中系数 2=小系数 3=大系数 | — | Enum | 0x31
| 0x32 | 俯仰系数 |  | 1 |  |  | 1=中系数 2=小系数 3=大系数 | — | Enum | 0x32
| 0x33 | 航向系数 |  | 1 |  |  | 1=中系数 2=小系数 3=大系数 | — | Enum | 0x33
| 0x34 | 速度系数 |  | 1 |  |  | 1=中系数 2=小系数 3=大系数 | — | Enum | 0x34
| 0x35 | 高度系数 |  | 1 |  |  | 1=中系数 2=小系数 3=大系数 | — | Enum | 0x35
| 0x36 | 侧偏系数 |  | 1 |  |  | 1=中系数 2=小系数 3=大系数 | — | Enum | 0x36
信息源 | 0x41 | 卫导高度 |  | 1 |  |  | 1,6,3,8,10,4 | NavInfor | Enum | 0x41
|  | 退出自动切换 |  | 1 |  |  | 0x0=飞控自动切换 0x1=强制人工切换 |  | Enum
| 0x42 | 相对高度 |  | 1 |  |  | 11,1,6,3,8,10,4 | NavInfor | Enum | 0x42
|  | 退出自动切换 |  | 1 |  |  | 0x0=飞控自动切换 0x1=强制人工切换 |  | Enum
| 0x43 | 大气高度 |  | 1 |  |  | 10,0,5,2,7,4 | NavInfor | Enum | 0x43
|  | 退出自动切换 |  | 1 |  |  | 0x0=飞控自动切换 0x1=强制人工切换 |  | Enum
| 0x44 | 经纬度 |  | 1 |  |  | 1,6,3,8,4 | NavInfor | Enum | 0x44
|  | 退出自动切换 |  | 1 |  |  | 0x0=飞控自动切换 0x1=强制人工切换 |  | Enum
| 0x45 | 表速 |  | 1 |  |  | 10,0,5,2,7,4 | NavInfor | Enum | 0x45
|  | 退出自动切换 |  | 1 |  |  | 0x0=飞控自动切换 0x1=强制人工切换 |  | Enum
| 0x46 | 地速 |  | 1 |  |  | 0,5,2,7,4 | NavInfor | Enum | 0x46
|  | 退出自动切换 |  | 1 |  |  | 0x0=飞控自动切换 0x1=强制人工切换 |  | Enum
| 0x47 | 姿态 |  | 1 |  |  | 0,5,4 | NavInfor | Enum | 0x47
|  | 退出自动切换 |  | 1 |  |  | 0x0=飞控自动切换 0x1=强制人工切换 |  | Enum
| 0x48 | 航向 |  | 1 |  |  | 0,5,7,4 | NavInfor | Enum | 0x48
|  | 退出自动切换 |  | 1 |  |  | 0x0=飞控自动切换 0x1=强制人工切换 |  | Enum
| 0x49 | 角速率 |  | 1 |  |  | 0,5,4 | NavInfor | Enum | 0x49
|  | 退出自动切换 |  | 1 |  |  | 0x0=飞控自动切换 0x1=强制人工切换 |  | Enum
| 0x4A | 加速度 |  | 1 |  |  | 0,5,4 | NavInfor | Enum | 0x4A
|  | 退出自动切换 |  | 1 |  |  | 0x0=飞控自动切换 0x1=强制人工切换 |  | Enum
导航设备 | 0x4B | 导航设备禁用 |  | 1 |  | 1 | All | NavInfor | Enum | 0x4B
| 0x4C | 导航设备可用 |  | 1 |  | 1 | All | NavInfor | Enum | 0x4C
蓄电池 | 0x61 | 蓄电池号 |  | 1 |  | 1 | 0x0=蓄电池1 0x1=蓄电池2 | — | Enum | 0x61
|  | 充电控制 |  | 1 |  | 1 | 0x0=自动逻辑 0x1=允许 0x2=禁止 | — | Enum
| 0x62 | 蓄电池号 |  | 1 |  | 1 | 0x0=蓄电池1 0x1=蓄电池2 | — | Enum | 0x62
|  | 放电控制 |  | 1 |  | 1 | 0x0=自动逻辑 0x1=允许 0x2=禁止 | — | Enum
起落架管理 | 0x71 | 收起 |  | 1 |  |  | 1=前起落架 2=左主起 3=右主起 4=左主起舱门 5=右主起舱门 |  | Enum | 0x71
| 0x72 | 放下 |  | 1 |  |  | 1=前起落架 2=左主起 3=右主起 4=左主起舱门 5=右主起舱门 |  | Enum | 0x72
| 0x73 | 停止收放 |  | 1 |  |  | 1=前起落架 2=左主起 3=右主起 4=左主起舱门 5=右主起舱门 |  | Enum | 0x73
供电管理 | 0x69 | 接通 |  | 1 |  |  | All | DeviceOnOff | Enum | 0x69
| 0x6A | 断开 |  | 1 |  |  | All | DeviceOnOff | Enum | 0x6A
电台控制 | 39 | 工作频率 |  | 2 |  | 1 |  | MHz | Uint16 | 39
链路功率 | 50 | L上行功率 |  | 1 |  | 1 | 0x01=大功率 0x02=小功率 |  | Enum | 50
| 51 | U上行功率 |  | 1 |  | 1 | 0x01=大功率 0x02=小功率 |  | Enum | 51
| 52 | L下行功率 |  | 1 |  | 1 | 0x01=大功率 0x02=小功率 |  | Enum | 52
| 53 | L下行功率 |  | 1 |  | 1 | 0x01=大功率 0x02=小功率 |  | Enum | 53
| 54 | L上行频点 |  | 1 |  | 1 | 0x01=频1 0x02=频2 |  | Enum | 54
| 55 | U上行频点 |  | 1 |  | 1 | 0x01=频1 0x02=频2 |  | Enum | 55
| 56 | L下行频点 |  | 1 |  | 1 | 0x01=频1 0x02=频2 |  | Enum | 56
| 57 | L下行频点 |  | 1 |  | 1 | 0x01=频1 0x02=频2 |  | Enum | 57
链路天线控制 | 58 | 偏航控制 |  | 1 |  | 1 | 0~360 |  | Uint16 | 58
| 59 | 俯仰控制 |  | 1 |  | 1 | -90~90 |  | Uint16 | 59

## AdjustGroup
组名 | 序号 | 指令名称 | 字节数 | 默认 | 分辨率 | 正则表达 | 范围 | 单位 | 数据类型 | 回报
巡航 | 0x21 | 空速遥调 | 2 |  | 0.1 | ^(-?20(\.0)?¦-?[0-9](\.\d)?¦-?[1]\d?(\.\d)?¦0(\.\d)?)$ | -20~20 | m/s | S16 | 0x21
| 0x22 | 油门遥调 | 2 |  | 1 | ^(-?30?¦-?[12]\d?¦-?[0-9])$ | -30~30 | % | S16 | 0x22
| 0x12 | 航段高度遥调 | 2 |  | 1 | ^(-?10000¦-?[1-9][0-9]{0,3}¦0)$ | -10000~10000 | m | S16 | 0x12
| 0x28 | 升降舵角度遥调 | 1 |  | 0.1 | ^(-?5(\.0)?¦-?[0-4](\.\d)?)$ | -5~5 | deg | S8 | 0x28
| 0x27 | 侧偏遥调 | 2 |  | 0.1 | ^(-?[1-4]\d\d?(\.\d)?¦-?[1-9]\d?(\.\d)?¦-?[0-9]?(\.\d)?¦-?500(\.0)?)$ | -500~500 | m | S16 | 0x27
| 0x29 | 副翼角度遥调 | 1 |  | 0.1 | ^(-?10\.0¦-?[0-9](\.\d{1})?)$ | -10~10 | deg | S8 | 0x29
| 0x11 | 航向遥调 | 2 |  | 0.1 | ^(360(\.0)?¦(3[0-5][0-9]¦[12][0-9]{2}¦0¦[1-9][0-9]?)(\.[0-9])?)$ | 0~360 | deg | U16 | 0x11
| 0x2B | 场高遥调 | 2 |  | 1 | ^(-?[12]?\d{3}¦-?[1-9]\d{2}¦-?3000)$ | -3000~3000 | m | S16 | 0x2B
执行机构 | 0x51 | 副翼指令 | 2 |  | 0.005 | ^(-?15(\.000)?¦-?[1][0-4](\.\d\d\d)?¦-?[0-9]?(\.\d\d\d)?)$ | -15~15 | deg | S16 | 0x51
| 0x52 | 升降舵指令 | 2 |  | 0.005 | ^(-20¦15¦-?[1][0-4](\.\d\d\d)?¦-[1][5-9](\.\d\d\d)?¦-?[0-9]?(\.\d\d\d)?)$ | -20~15 | deg | S16 | 0x52
| 0x53 | 方向舵指令 | 2 |  | 0.005 | ^(-20(\.000)?¦-?[1]\d?(\.\d\d\d)?¦-?[0-9]?(\.\d\d\d)?¦20(\.000)?)$ | -20~20 | deg | S16 | 0x53
| 0x72 | 左刹车指令 | 1 |  | 1 | ^(100?¦[0-9]?¦[1-9][0-9]?)$ | 0~100 | % | U8 | 0x72
|  | 右刹车指令 | 1 |  | 1 | ^(100?¦[0-9]?¦[1-9][0-9]?)$ | 0~100 | % | U8
| 0x71 | 前轮偏转指令 | 2 |  | 0.01 | ^(-20(\.00)?¦-?[1]\d?(\.\d\d)?¦-?[0-9]?(\.\d\d)?¦20(\.00)?)$ | -20~20 | deg | S16 | 0x71
降落 | 0x21 | 空速遥调 | 2 |  | 0.1 | ^(-?20(\.0)?¦-?[0-9](\.\d)?¦-?[1]\d?(\.\d)?¦0(\.\d)?)$ | -20~20 | m/s | S16 | 0x21
| 0x22 | 油门遥调 | 2 |  | 1 | ^(-?30?¦-?[12]\d?¦-?[0-9])$ | -30~30 | % | S16 | 0x22
| 0x24 | 俯仰角遥调 | 1 |  | 0.1 | ^(-?5(\.0)?¦-?[0-4](\.\d)?)$ | -5~5 | deg | S8 | 0x24
| 0x28 | 升降舵角度遥调 | 1 |  | 0.1 | ^(-?5(\.0)?¦-?[0-4](\.\d)?)$ | -5~5 | deg | S8 | 0x28
| 0x27 | 侧偏遥调 | 2 |  | 0.1 | ^(-?[1-4]\d\d?(\.\d)?¦-?[1-9]\d?(\.\d)?¦-?[0-9]?(\.\d)?¦-?500(\.0)?)$ | -500~500 | m | S16 | 0x27
| 0x29 | 副翼角度遥调 | 1 |  | 0.1 | ^(-?10\.0¦-?[0-9](\.\d{1})?)$ | -10~10 | deg | S8 | 0x29
| 0x26 | 下沉率遥调 | 1 |  | 0.1 | ^(-3\.0¦-?[0-2](\.\d)?¦3(\.0)?)$ | -3~3 | m/s | S8 | 0x26
发动机 | 0x84 | 环境温度装订 | 1 |  | 1 | ^(-40¦-[123]\d?¦-[0-9]¦[1][0123]\d¦\d{1,2}¦[1][4][0-5])$ | -40~+145 | m | S8 | 0x84
| 0x85 | 桨距模式 | 1 |  | 1 |  | 0x0=定速 0x1=巡航 |  | Enum | 0x85
|  | 节气门 | 2 |  | 0.1 | ^(100?¦[0-9]?(\.\d)?¦[1-9][0-9]?(\.\d)?)$ | 0~100 | % | U16
|  | 转速 | 2 |  | 1 | ^([1-4]?\d{1,3}¦[5][0-7]\d\d¦5800)$ | 0~5800 | rpm | U16
配平修正 | 0x21 | 空速遥调 | 2 |  | 0.1 | ^(-?20(\.0)?¦-?[0-9](\.\d)?¦-?[1]\d?(\.\d)?¦0(\.\d)?)$ | -20~20 | m/s | S16 | 0x21
| 0x22 | 油门遥调 | 2 |  | 1 | ^(-30?¦-?[12]\d?¦[0-9]?¦0?¦30?)$ | -30~30 | % | S16 | 0x22
| 0x24 | 俯仰角遥调 | 1 |  | 0.1 | ^(-?5(\.0)?¦-?[0-4](\.\d)?)$ | -5~5 | deg | S8 | 0x24
| 0x28 | 升降舵角度遥调 | 1 |  | 0.1 | ^(-?5(\.0)?¦-?[0-4](\.\d)?)$ | -5~5 | deg | S8 | 0x28
| 0x25 | 滚转角遥调 | 1 |  | 0.1 | ^(-?10\.0¦-?[0-9](\.\d{1})?)$ | -10~10 | deg | S8 | 0x25
| 0x29 | 副翼角度遥调 | 1 |  | 0.1 | ^(-?10\.0¦-?[0-9](\.\d{1})?)$ | -10~10 | deg | S8 | 0x29
| 0x11 | 航向遥调 | 2 |  | 0.1 | ^(360(\.0)?¦(3[0-5][0-9]¦[12][0-9]{2}¦0¦[1-9][0-9]?)(\.[0-9])?)$ | 0~360 | deg | U16 | 0x11
| 0x2A | 方向舵偏角遥调 | 1 |  | 0.1 | ^(-?10\.0¦-?[0-9](\.\d{1})?)$ | -10~10 | deg | S8 | 0x2A
| 0x2D | 后轮差动遥调 | 1 |  | 1 | ^(-?[1-4]\d¦-?\d¦-?50)$ | -50~50 | % | S8 | 0x2D
| 0x2E | 后轮刹车遥调 | 1 |  | 1 | ^(-?[1-4]\d¦-?\d¦-?50)$ | -50~50 | % | S8 | 0x2E
| 0x2F | 前轮转向遥调 | 1 |  | 0.1 | ^(-?10\.0¦-?[0-9](\.\d{1})?)$ | -10~10 | deg | S8 | 0x2F
| 0x27 | 侧偏遥调 | 2 |  | 0.1 | ^(-?[1-4]\d\d?(\.\d)?¦-?[1-9]\d?(\.\d)?¦-?[0-9]?(\.\d)?¦-?500(\.0)?)$ | -500~500 | m | S16 | 0x27
| 0x2B | 场高遥调 | 2 |  | 1 | ^(-?[12]?\d{3}¦-?[1-9]\d{2}¦-?3000)$ | -3000~3000 | m | S16 | 0x2B
| 0x2C | 轨迹线遥调 | 1 |  | 0.1 | ^(-?5(\.0)?¦-?[0-4](\.\d)?)$ | -5~5 | deg | S8 | 0x2C
导航装订 | 0x4D | 有效性 | 1 | 129 | 1 |  | 0x0=无效 0x1=有效 |  | Enum | 0x4D
|  | 经度 | 4 |  | 1e-07 | ^(-?(\d{1,2})?(\.\d{1,7})¦-?[1][0-7]\d(\.\d{1,7})¦-180¦180)$ | -180~180 | deg | S32
|  | 纬度 | 4 |  | 1e-07 | ^(-?[0-8]\d?(\.\d{1,7})¦-?(\d{1})?(\.\d{1,7}))$ | -90~90 | deg | S32
|  | 高度 | 4 |  | 0.01 | ^(-?(\d{1,3})?(\.\d{1,2})¦\d\d\d\d?(\.\d{1,2})¦[1]\d\d\d\d?(\.\d{1,2})¦-1000¦20000)$ | -1000~20000 | m | S32
|  | 航向 | 2 |  | 0.01 | ^(360¦3[0-5]\d?(\.\d{1,2})¦[12]\d\d?(\.\d{1,2})¦0¦\d\d?(\.\d{1,2})?)$ | 0~360 | deg | U16
| 0x4E | 光纤高度切换 | 1 |  | 1 |  | 0x01=INS/大气 0x10=INS/卫星 |  | Enum | 0x4E
回报 | 0x01 | 无效指令 | 1 |  | 1 |  |  |  | U8 | 0x01
| 0x02 | 不满足执行条件 | 1 |  | 1 |  |  |  | U8 | 0x02
任务航线 | 0x38 | 航线编号 | 1 |  |  |  | 1~255 |  | U8 | 0x38
|  | 航点编号 | 1 |  |  |  | 1~100 |  | U8
天线控制 | 0x6F | 数据链选择 | 1 |  | 1 |  | 0x0=麦田主 0x1=704 |  | Enum | 0x6F

## NavInfor
序号 | 指令名称
0 | 主惯导-组合
1 | 主惯导-组合-RTK
2 | 主惯导-GNSS
3 | 主惯导-GNSS-RTK
4 | 主惯导-纯惯
5 | 备惯导-组合
6 | 备惯导-组合-RTK
7 | 备惯导-GNSS
8 | 备惯导-GNSS-RTK
9 | 备惯纯惯
10 | 大气机
11 | 无线高

## DeviceOnOff
序号 | 指令名称
1 | ECUA
2 | ECUB
3 | 燃油泵1
4 | 燃油泵2
5 | 预留1
6 | 预留2
7 | GZN7200
8 | 中冷器风扇
9 | 北三一体机
10 | 光纤惯导
11 | 飞管计算机(1.4A通道)
12 | 大气数据系统
13 | MEMS
14 | 希诺麦田测控链终端
15 | 前轮转弯控制器
16 | 刹车控制器
17 | 起落架收放控制器
18 | 舵机控制器(30A通道)
19 | 航行灯
20 | 防诱骗设备
21 | 704所测控链终端
22 | 北三毁钥信号
23 | 油量测量传感器
24 | 空速管加温信号
25 | 飞管计算机(6A通道)
26 | 预留3
27 | 舵机控制器(20A通道)
28 | 任务载荷1
29 | 任务载荷2
30 | 预留4
31 | 预留5
32 | 任务载荷3
33 | 任务载荷4
34 | 预留6
35 | 预留7
36 | 任务载荷5
37 | 任务载荷6
38 | 预留8
39 | 预留9
40 | ECUA熄火
41 | ECUB熄火