## G帧
序号 | 字节 | 变量名 | 名称 | 数据 | 类型 | 单位 | 偏移 | 分辨率 | 范围 | 颜色 | 设备ID
0 | 0 |  | 帧同步字1 | 8 | Unsigned
1 | 1 |  | 帧同步字2 | 8 | Unsigned
2 | 2 |  | 帧长度 | 8 | Unsigned
3 | 3 |  | 帧计数 | 8 | Unsigned
4 | 4 |  | 目标地址 | 16 | Unsigned
5 | 6 |  | 源地址 | 16 | Unsigned
6 | 8 |  | 帧类型 | 16 | Unsigned | 0x4700
7 | 10 |  | 时间戳 | 24 | Unsigned
8 | 13 |  | 左副翼舵机指令 | 16 | Signed | ° |  | 0.01 | -50～50 |  | 7
9 | 15 |  | 左副翼舵机反馈 | 16 | Signed | ° |  | 0.01 | -50～50 |  | 7
10 | 17 |  | 左副翼舵机有效电流 | 8 | Unsigned | A |  | 0.1 | 0～25.5 |  | 7
11 | 18 |  | 右副翼舵机指令 | 16 | Signed | ° |  | 0.01 | -50～50 |  | 7
12 | 20 |  | 右副翼舵机反馈 | 16 | Signed | ° |  | 0.01 | -50～50 |  | 7
13 | 22 |  | 右副翼舵机有效电流 | 8 | Unsigned | A |  | 0.1 | 0～25.5 |  | 7
14 | 23 |  | 左升降舵机指令 | 16 | Signed | ° |  | 0.01 | -50～50 |  | 7
15 | 25 |  | 左升降舵机反馈 | 16 | Signed | ° |  | 0.01 | -50～50 |  | 7
16 | 27 |  | 左升降舵机有效电流 | 8 | Unsigned | A |  | 0.1 | 0～25.5 |  | 7
17 | 28 |  | 右升降舵机指令 | 16 | Signed | ° |  | 0.01 | -50～50 |  | 7
18 | 30 |  | 右升降舵机反馈 | 16 | Signed | ° |  | 0.01 | -50～50 |  | 7
19 | 32 |  | 右升降舵机有效电流 | 8 | Unsigned | A |  | 0.1 | 0～25.5 |  | 7
20 | 33 |  | 左方向舵机指令 | 16 | Signed | ° |  | 0.01 | -50～50 |  | 7
21 | 35 |  | 左方向舵机反馈 | 16 | Signed | ° |  | 0.01 | -50～50 |  | 7
22 | 37 |  | 左方向舵机有效电流 | 8 | Unsigned | A |  | 0.1 | 0～25.5 |  | 7
23 | 38 |  | 右方向舵机指令 | 16 | Signed | ° |  | 0.01 | -50～50 |  | 7
24 | 40 |  | 右方向舵机反馈 | 16 | Signed | ° |  | 0.01 | -50～50 |  | 7
25 | 42 |  | 右方向舵机有效电流 | 8 | Unsigned | A |  | 0.1 | 0～25.5 |  | 7
26 | 43 | 舵机跟踪超限 | 左副翼舵机跟踪超限 | 0. | Enum |  |  |  | 0=不超限 1=超限 |  | 7
序号: 27; 名称: 右副翼舵机跟踪超限; 数据: 1.; 类型: Enum; 范围: 0=不超限 1=超限 | 7
序号: 28; 名称: 左升降舵机跟踪超限; 数据: 2.; 类型: Enum; 范围: 0=不超限 1=超限 | 7
序号: 29; 名称: 右升降舵机跟踪超限; 数据: 3.; 类型: Enum; 范围: 0=不超限 1=超限 | 7
序号: 30; 名称: 左方向舵机跟踪超限; 数据: 4.; 类型: Enum; 范围: 0=不超限 1=超限 | 7
序号: 31; 名称: 右方向舵机跟踪超限; 数据: 5.; 类型: Enum; 范围: 0=不超限 1=超限 | 7
32 |  |  | 预留 | 7. | Reserve
33 | 44 | 通讯帧频 | 大气数据计算机CAN0总线通讯帧频 | 0... | Enum |  |  |  | 0=异常 1=正常
34 |  |  | 大气数据计算机CAN1总线通讯帧频 | 1... | Enum |  |  |  | 0=异常 1=正常
35 |  |  | 光纤组合导航设备RS422总线通讯帧频 | 2... | Enum |  |  |  | 0=异常 1=正常
36 |  |  | MEMS组合导航设备RS422总线通讯帧频 | 3... | Enum |  |  |  | 0=异常 1=正常
37 |  |  | 防诱骗设备RS232总线通讯帧频 | 4... | Enum |  |  |  | 0=异常 1=正常
38 |  |  | 北三一体机RS232总线通讯帧频 | 5... | Enum |  |  |  | 0=异常 1=正常
39 |  |  | 无线电高度表CAN0总线通讯帧频 | 6... | Enum |  |  |  | 0=异常 1=正常
40 |  |  | 无线电高度表CAN1总线通讯帧频 | 7... | Enum |  |  |  | 0=异常 1=正常
41 |  |  | 舵机控制器CAN0总线通讯帧频 | 8... | Enum |  |  |  | 0=异常 1=正常
42 |  |  | 舵机控制器CAN1总线通讯帧频 | 9... | Enum |  |  |  | 0=异常 1=正常
43 |  |  | 前轮转弯控制器CAN总线通讯帧频 | 10... | Enum |  |  |  | 0=异常 1=正常
44 |  |  | 起落架收放控制器CAN总线通讯帧频 | 11... | Enum |  |  |  | 0=异常 1=正常
45 |  |  | 刹车控制器RS422总线通讯帧频 | 12... | Enum |  |  |  | 0=异常 1=正常
46 |  |  | 前轮转弯控制器RS422总线通讯帧频 | 13... | Enum |  |  |  | 0=异常 1=正常
47 |  |  | 起落架收放控制器RS422总线通讯帧频 | 14... | Enum |  |  |  | 0=异常 1=正常
48 |  |  | 油量测量传感器RS422总线通讯帧频 | 15... | Enum |  |  |  | 0=异常 1=正常
49 |  |  | ECUA RS422总线通讯帧频 | 16... | Enum |  |  |  | 0=异常 1=正常
50 |  |  | ECUB RS422总线通讯帧频 | 17... | Enum |  |  |  | 0=异常 1=正常
51 |  |  | GZN1100发电控制器RS422总线通讯帧频 | 18... | Enum |  |  |  | 0=异常 1=正常
52 |  |  | GZN7200发电控制器RS422总线通讯帧频 | 19... | Enum |  |  |  | 0=异常 1=正常
53 |  |  | 电源控制盒RS422-0总线通讯帧频 | 20... | Enum |  |  |  | 0=异常 1=正常
54 |  |  | 电源控制盒RS422-1总线通讯帧频 | 21... | Enum |  |  |  | 0=异常 1=正常
55 |  |  | 蓄电池1 CAN总线通讯帧频 | 22... | Enum |  |  |  | 0=异常 1=正常
56 |  |  | 蓄电池2 CAN总线通讯帧频 | 23... | Enum |  |  |  | 0=异常 1=正常
57 |  |  | 希诺麦田测控链终端RS422-0总线通讯帧频 | 24... | Enum |  |  |  | 0=异常 1=正常
58 |  |  | 希诺麦田测控链终端RS422-1总线通讯帧频 | 25... | Enum |  |  |  | 0=异常 1=正常
59 |  |  | 704测控链终端RS422-0总线通讯帧频 | 26... | Enum |  |  |  | 0=异常 1=正常
60 |  |  | 704测控链终端RS422-1总线通讯帧频 | 27... | Enum |  |  |  | 0=异常 1=正常
61 |  |  | 任务载荷RS422总线通讯帧频 | 28... | Enum |  |  |  | 0=异常 1=正常
62 |  |  | 预留 | 31... | Reserve
63 | 48 |  | 空闲 | 120 | String
64 | 63 |  | 和校验 | 8 | Unsigned

## H帧
序号 | 字节 | 变量名 | 名称 | 数据 | 类型 | 单位 | 偏移 | 分辨率 | 范围 | 颜色 | 设备ID
0 | 0 |  | 帧同步字1 | 8 | Unsigned
1 | 1 |  | 帧同步字2 | 8 | Unsigned
2 | 2 |  | 帧长度 | 8 | Unsigned
3 | 3 |  | 帧计数 | 8 | Unsigned
4 | 4 |  | 目标地址 | 16 | Unsigned
5 | 6 |  | 源地址 | 16 | Unsigned
6 | 8 |  | 帧类型 | 16 | Unsigned | 0x4800
7 | 10 |  | 时间戳 | 24 | Unsigned
8 | 13 |  | 气压高度 | 16 | Signed | m |  | 0.5 | -300～10000 |  | 1
9 | 15 |  | 指示空速 | 16 | Unsigned | m/s |  | 350/32767 | 5～90 |  | 1
10 | 17 |  | 升降速度 | 16 | Signed | m/s |  | 250/32767 | -20～20 |  | 1
11 | 19 |  | 真空速 | 16 | Signed | m/s |  | 350/32767 | -350～350 |  | 1
12 | 21 |  | 大气温度 | 16 | Signed | ℃ |  | 0.1 | -40～60 |  | 1
13 | 23 |  | 马赫数 | 16 | Signed |  |  | 1.2/32767 | -256～256 |  | 1
14 | 25 |  | 航向角（光纤） | 16 | Unsigned | ° |  | 0.01 | 0～365 |  | 2
15 | 27 |  | 航迹角（光纤） | 16 | Unsigned | ° |  | 0.01 | 0～365 |  | 2
16 | 29 |  | 俯仰角（光纤） | 16 | Signed | ° |  | 0.01 | -90～90 |  | 2
17 | 31 |  | 横滚角（光纤） | 16 | Signed | ° |  | 0.01 | -180～180 |  | 2
18 | 33 |  | 惯性/气压（卫星）高度（光纤） | 32 | Signed | m |  | 0.01 | -1000～20000 |  | 2
19 | 37 |  | 航向角速率（光纤） | 16 | Signed | °/s |  | 0.01 | -300～300 |  | 2
20 | 39 |  | 俯仰角速率（光纤） | 16 | Signed | °/s |  | 0.01 | -300～300 |  | 2
21 | 41 |  | 横滚角速率（光纤） | 16 | Signed | °/s |  | 0.01 | -300～300 |  | 2
22 | 43 |  | X轴加速度（光纤） | 16 | Signed | m/s^2 |  | 0.001 | -30～30 |  | 2
23 | 45 |  | Y轴加速度（光纤） | 16 | Signed | m/s^2 |  | 0.001 | -30～30 |  | 2
24 | 47 |  | Z轴加速度（光纤） | 16 | Signed | m/s^2 |  | 0.001 | -30～30 |  | 2
25 | 49 |  | 航向角（MEMS） | 16 | Unsigned | ° |  | 0.01 | 0～365 |  | 3
26 | 51 |  | 俯仰角（MEMS） | 16 | Signed | ° |  | 0.01 | -90～90 |  | 3
27 | 53 |  | 横滚角（MEMS） | 16 | Signed | ° |  | 0.01 | -180～180 |  | 3
28 | 55 |  | X轴角速率（MEMS） | 16 | Signed | °/s |  | 0.01 | -300～300 |  | 3
29 | 57 |  | Y轴角速率（MEMS） | 16 | Signed | °/s |  | 0.01 | -300～300 |  | 3
30 | 59 |  | Z轴角速率（MEMS） | 16 | Signed | °/s |  | 0.01 | -300～300 |  | 3
31 | 61 |  | 无线电高度 | 16 | Signed | m |  | 0.01 | -1000～20000 |  | 6
32 | 63 |  | 和校验 | 8 | Unsigned

## I帧
序号 | 字节 | 变量名 | 名称 | 数据 | 类型 | 单位 | 偏移 | 分辨率 | 范围 | 颜色 | 设备ID
0 | 0 |  | 帧同步字1 | 8 | Unsigned
1 | 1 |  | 帧同步字2 | 8 | Unsigned
2 | 2 |  | 帧长度 | 8 | Unsigned
3 | 3 |  | 帧计数 | 8 | Unsigned
4 | 4 |  | 目标地址 | 16 | Unsigned
5 | 6 |  | 源地址 | 16 | Unsigned
6 | 8 |  | 帧类型 | 16 | Unsigned | 0x4900
7 | 10 |  | 时间戳 | 24 | Unsigned
8 | 13 |  | 总压 | 16 | Signed | kPa |  | 256/32767 | -256～256 |  | 1
9 | 15 |  | 静压 | 16 | Signed | kPa |  | 256/32767 | -256～256 |  | 1
10 | 17 |  | 攻角 | 16 | Signed | ° |  | 0.1 | -30～30 |  | 1
11 | 19 |  | 侧滑角 | 16 | Signed | ° |  | 0.1 | -30～30 |  | 1
序号: 12; 字节: 21; 名称: 大气机故障标识; 数据: 8; 类型: Enum; 范围: 0x00=正常 0x01=故障 0x02=故障 0x03=故障 0x04=故障 0x05=故障 0x06=故障 0x07=故障 0x08=故障 0x09=故障 0x0A=故障 0x0B=故障 0x0C=故障 0x0D=故障 0x0E=故障 0x0F=故障 0x10=故障 0x11=故障 0x12=故障 0x13=故障 0x14=故障 0x15=故障 0x16=故障 0x17=故障 0x18=故障 0x19=故障 0x1A=故障 0x1B=故障 0x1C=故障 0x1D=故障 0x1E=故障 0x1F=故障 0x20=故障 0x21=故障 0x22=故障 0x23=故障 0x24=故障 0x25=故障 0x26=故障 0x27=故障 0x28=故障 0x29=故障 0x2A=故障 0x2B=故障 0x2C=故障 0x2D=故障 0x2E=故障 0x2F=故障 0x30=故障 0x31=故障 0x32=故障 0x33=故障 0x34=故障 0x35=故障 0x36=故障 0x37=故障 0x38=故障 0x39=故障 0x3A=故障 0x3B=故障 0x3C=故障 0x3D=故障 0x3E=故障 0x3F=故障 0x40=故障 0x41=故障 0x42=故障 0x43=故障 0x44=故障 0x45=故障 0x46=故障 0x47=故障 0x48=故障 0x49=故障 0x4A=故障 0x4B=故障 0x4C=故障 0x4D=故障 0x4E=故障 0x4F=故障 0x50=故障 0x51=故障 0x52=故障 0x53=故障 0x54=故障 0x55=故障 0x56=故障 0x57=故障 0x58=故障 0x59=故障 0x5A=故障 0x5B=故障 0x5C=故障 0x5D=故障 0x5E=故障 0x5F=故障 0x60=故障 0x61=故障 0x62=故障 0x63=故障 0x64=故障 0x65=故障 0x66=故障 0x67=故障 0x68=故障 0x69=故障 0x6A=故障 0x6B=故障 0x6C=故障 0x6D=故障 0x6E=故障 0x6F=故障 0x70=故障 0x71=故障 0x72=故障 0x73=故障 0x74=故障 0x75=故障 0x76=故障 0x77=故障 0x78=故障 0x79=故障 0x7A=故障 0x7B=故障 0x7C=故障 0x7D=故障 0x7E=故障 0x7F=故障 0x80=故障 0x81=故障 0x82=故障 0x83=故障 0x84=故障 0x85=故障 0x86=故障 0x87=故障 0x88=故障 0x89=故障 0x8A=故障 0x8B=故障 0x8C=故障 0x8D=故障 0x8E=故障 0x8F=故障 0x90=故障 0x91=故障 0x92=故障 0x93=故障 0x94=故障 0x95=故障 0x96=故障 0x97=故障 0x98=故障 0x99=故障 0x9A=故障 0x9B=故障 0x9C=故障 0x9D=故障 0x9E=故障 0x9F=故障 0xA0=故障 0xA1=故障 0xA2=故障 0xA3=故障 0xA4=故障 0xA5=故障 0xA6=故障 0xA7=故障 0xA8=故障 0xA9=故障 0xAA=故障 0xAB=故障 0xAC=故障 0xAD=故障 0xAE=故障 0xAF=故障 0xB0=故障 0xB1=故障 0xB2=故障 0xB3=故障 0xB4=故障 0xB5=故障 0xB6=故障 0xB7=故障 0xB8=故障 0xB9=故障 0xBA=故障 0xBB=故障 0xBC=故障 0xBD=故障 0xBE=故障 0xBF=故障 0xC0=故障 0xC1=故障 0xC2=故障 0xC3=故障 0xC4=故障 0xC5=故障 0xC6=故障 0xC7=故障 0xC8=故障 0xC9=故障 0xCA=故障 0xCB=故障 0xCC=故障 0xCD=故障 0xCE=故障 0xCF=故障 0xD0=故障 0xD1=故障 0xD2=故障 0xD3=故障 0xD4=故障 0xD5=故障 0xD6=故障 0xD7=故障 0xD8=故障 0xD9=故障 0xDA=故障 0xDB=故障 0xDC=故障 0xDD=故障 0xDE=故障 0xDF=故障 0xE0=故障 0xE1=故障 0xE2=故障 0xE3=故障 0xE4=故障 0xE5=故障 0xE6=故障 0xE7=故障 0xE8=故障 0xE9=故障 0xEA=故障 0xEB=故障 0xEC=故障 0xED=故障 0xEE=故障 0xEF=故障 0xF0=故障 0xF1=故障 0xF2=故障 0xF3=故障 0xF4=故障 0xF5=故障 0xF6=故障 0xF7=故障 0xF8=故障 0xF9=故障 0xFA=故障 0xFB=故障 0xFC=故障 0xFD=故障 0xFE=故障 0xFF=故障 | 1
13 | 22 | 大气数据有效性标识 | Ps范围 | 0. | Enum |  |  |  | 1=有效 0=无效 | Red=0x0 | 1
序号: 14; 名称: Pt范围; 数据: 1.; 类型: Enum; 范围: 1=有效 0=无效; 颜色: Red=0x0 | 1
序号: 15; 名称: 气压高度范围; 数据: 2.; 类型: Enum; 范围: 1=有效 0=无效; 颜色: Red=0x0 | 1
序号: 16; 名称: 攻角范围; 数据: 3.; 类型: Enum; 范围: 1=有效 0=无效; 颜色: Red=0x0 | 1
序号: 17; 名称: 指示空速范围; 数据: 4.; 类型: Enum; 范围: 1=有效 0=无效; 颜色: Red=0x0 | 1
序号: 18; 名称: 垂速范围; 数据: 5.; 类型: Enum; 范围: 1=有效 0=无效; 颜色: Red=0x0 | 1
序号: 19; 名称: 侧滑角范围; 数据: 6.; 类型: Enum; 范围: 1=有效 0=无效; 颜色: Red=0x0 | 1
序号: 20; 名称: 温度传感器范围; 数据: 7.; 类型: Enum; 范围: 1=有效 0=无效; 颜色: Red=0x0 | 1
21 | 23 |  | 东向速度 | 16 | Signed | m/s |  | 0.01 | -300～300 |  | 2
22 | 25 |  | 北向速度 | 16 | Signed | m/s |  | 0.01 | -300～300 |  | 2
23 | 27 |  | 天向速度 | 16 | Signed | m/s |  | 0.01 | -300～300 |  | 2
24 | 29 |  | 纬度 | 32 | Signed | ° |  | 0.0000001 | -90～90 |  | 2
25 | 33 |  | 经度 | 32 | Signed | ° |  | 0.0000001 | -180～180 |  | 2
26 | 37 |  | 卫星高度 | 32 | Signed | m |  | 0.01 | -1000～20000 |  | 2
27 | 41 | 主惯状态字 | 工作状态 | 0...2 | Enum |  |  |  | 000=准备 001=粗对准 010=精对准 011=导航 101=对准失败 |  | 2
序号: 28; 名称: 卫导选用状态; 数据: 3...; 类型: Enum; 范围: 0=北三一体机 1=内置卫导 | 2
序号: 29; 名称: 预留; 数据: 4...5; 类型: Reserve | 2
序号: 30; 名称: 导航子模式; 数据: 6...8; 类型: Enum; 范围: 000=N/A 001=组合 010=纯惯 011=纯卫星 | 2
序号: 31; 名称: 阻尼高度源选用状态; 数据: 9...10; 类型: Enum; 范围: 00=N/A 01=INS/卫星 10=INS/大气 | 2
序号: 32; 名称: 光纤惯导状态; 数据: 11...; 类型: Enum; 范围: 1=正常 0=故障; 颜色: Red=0x0 | 2
序号: 33; 名称: 经度、纬度有效性; 数据: 12...; 类型: Enum; 范围: 1=有效 0=无效; 颜色: Red=0x0 | 2
序号: 34; 名称: 东向速度、北向速度、航迹角有效性; 数据: 13...; 类型: Enum; 范围: 1=有效 0=无效; 颜色: Red=0x0 | 2
序号: 35; 名称: 惯性/气压高度、天向速度有效性; 数据: 14...; 类型: Enum; 范围: 1=有效 0=无效; 颜色: Red=0x0 | 2
序号: 36; 名称: 卫星高度有效性; 数据: 15...; 类型: Enum; 范围: 1=有效 0=无效; 颜色: Red=0x0 | 2
序号: 37; 名称: 俯仰角、横滚角、航向角有效性; 数据: 16...; 类型: Enum; 范围: 1=有效 0=无效; 颜色: Red=0x0 | 2
序号: 38; 名称: 俯仰角速率有效性; 数据: 17...; 类型: Enum; 范围: 1=有效 0=无效; 颜色: Red=0x0 | 2
序号: 39; 名称: 横滚角速率有效性; 数据: 18...; 类型: Enum; 范围: 1=有效 0=无效; 颜色: Red=0x0 | 2
序号: 40; 名称: 航向角速率有效性; 数据: 19...; 类型: Enum; 范围: 1=有效 0=无效; 颜色: Red=0x0 | 2
序号: 41; 名称: X轴加速度有效性; 数据: 20...; 类型: Enum; 范围: 1=有效 0=无效; 颜色: Red=0x0 | 2
序号: 42; 名称: Y轴加速度有效性; 数据: 21...; 类型: Enum; 范围: 1=有效 0=无效; 颜色: Red=0x0 | 2
序号: 43; 名称: Z轴加速度有效性; 数据: 22...; 类型: Enum; 范围: 1=有效 0=无效; 颜色: Red=0x0 | 2
序号: 44; 名称: BDS数据有效性; 数据: 23...; 类型: Enum; 范围: 1=有效 0=无效; 颜色: Red=0x0 | 2
序号: 45; 名称: BG数据有效性; 数据: 24...; 类型: Enum; 范围: 1=有效 0=无效; 颜色: Red=0x0 | 2
序号: 46; 名称: GNSS双天线航向有效性; 数据: 25...; 类型: Enum; 范围: 1=有效 0=无效; 颜色: Red=0x0 | 2
序号: 47; 名称: 内置卫导定位状态; 数据: 26...27; 类型: Enum; 范围: 00=N/A 01=单点定位 10=RTK差分定位 | 2
序号: 48; 名称: 外置卫导定位状态; 数据: 28...29; 类型: Enum; 范围: 00=N/A 01=单点定位 10=RTK差分定位 | 2
序号: 49; 名称: 预留; 数据: 31...; 类型: Reserve | 2
50 | 45 | 主惯故障字 | 内部电源故障 | 0.. | Enum |  |  |  | 0=正常 1=故障 | Red=0x1 | 2
序号: 51; 名称: X轴陀螺故障; 数据: 1..; 类型: Enum; 范围: 0=正常 1=故障; 颜色: Red=0x1 | 2
序号: 52; 名称: Y轴陀螺故障; 数据: 2..; 类型: Enum; 范围: 0=正常 1=故障; 颜色: Red=0x1 | 2
序号: 53; 名称: Z轴陀螺故障; 数据: 3..; 类型: Enum; 范围: 0=正常 1=故障; 颜色: Red=0x1 | 2
序号: 54; 名称: X轴加速度计故障; 数据: 4..; 类型: Enum; 范围: 0=正常 1=故障; 颜色: Red=0x1 | 2
序号: 55; 名称: Y轴加速度计故障; 数据: 5..; 类型: Enum; 范围: 0=正常 1=故障; 颜色: Red=0x1 | 2
序号: 56; 名称: Z轴加速度计故障; 数据: 6..; 类型: Enum; 范围: 0=正常 1=故障; 颜色: Red=0x1 | 2
序号: 57; 名称: 422数据接收故障; 数据: 7..; 类型: Enum; 范围: 0=正常 1=故障; 颜色: Red=0x1 | 2
序号: 58; 名称: 内置卫导通讯故障; 数据: 8..; 类型: Enum; 范围: 0=正常 1=故障; 颜色: Red=0x1 | 2
序号: 59; 名称: 外置卫导通讯故障; 数据: 9..; 类型: Enum; 范围: 0=正常 1=故障; 颜色: Red=0x1 | 2
序号: 60; 名称: 对准故障; 数据: 10..; 类型: Enum; 范围: 0=正常 1=故障; 颜色: Red=0x1 | 2
序号: 61; 名称: 角速率超限故障; 数据: 11..; 类型: Enum; 范围: 0=正常 1=故障; 颜色: Red=0x1 | 2
序号: 62; 名称: 加速度超限故障; 数据: 12..; 类型: Enum; 范围: 0=正常 1=故障; 颜色: Red=0x1 | 2
序号: 63; 名称: 速度超限故障; 数据: 13..; 类型: Enum; 范围: 0=正常 1=故障; 颜色: Red=0x1 | 2
序号: 64; 名称: 预留; 数据: 15..; 类型: Reserve | 2
65 | 47 | 北三一体机状态字 | 定位状态 | 0..3 | Enum |  |  |  | 1100=正常定位 0000=定位无效 0001=还没有卫星时间 0010=有故障星 0011=PDOP值太大（>50） 1000=时间有效，没有可用卫星 1001=只有1颗可用卫星 1010=只有2颗可用卫星 1011=只有3颗可用卫星 1101=高度超差 1110=速度≥500m/s | Red=0x0 | 5
序号: 66; 名称: BD定位模式; 数据: 4..7; 类型: Enum; 范围: 0000=定位无效 0001=B3定位 0010=B1定位 0011=B1/B3组合定位 1101=B3定位RTK模式 1110=B1定位RTK模式 1111=B1/B3组合定位RTK模式; 颜色: Red=0x0 | 5
序号: 67; 名称: BD/GPS定位模式; 数据: 8..11; 类型: Enum; 范围: 0000=定位无效 0001=BDS定位 0010=GPS定位 1110=GPS定位RTK模式 0011=BDS/GPS组合定位 1111=BDS/GPS组合定位RTK模式; 颜色: Red=0x0 | 5
序号: 68; 名称: 差分数据有效状态; 数据: 12..; 类型: Enum; 范围: 0=无效 1=有效; 颜色: Red=0x0 | 5
序号: 69; 名称: 收到差分数据状态; 数据: 13..; 类型: Enum; 范围: 0=未接收到 1=接收到; 颜色: Red=0x0 | 5
序号: 70; 名称: 预留; 数据: 15..; 类型: Reserve | 5
71 | 49 | 北三干扰状态 | 北三有无干扰状态 | 8 | Enum |  |  |  | 1=有干扰 0=无干扰 | Red=0x1 | 5
72 | 50 | 北三一体机状态 | 军民码状态 | 0.. | Enum |  |  |  | 0=民码 1=军码 |  | 5
序号: 73; 名称: 时间标志; 数据: 1..; 类型: Enum; 范围: 0=无效 1=有效; 颜色: Red=0x0 | 5
序号: 74; 名称: 抗干扰模式; 数据: 2..; 类型: Enum; 范围: 0=不抗干扰模式 1=抗干扰模式 | 5
序号: 75; 名称: 密钥状态; 数据: 3..; 类型: Enum; 范围: 0=无效 1=有效; 颜色: Red=0x0 | 5
序号: 76; 名称: BDS B3通道故障; 数据: 4..; 类型: Enum; 范围: 0=正常 1=故障; 颜色: Red=0x1 | 5
序号: 77; 名称: 自检故障; 数据: 5..; 类型: Enum; 范围: 0=正常 1=故障; 颜色: Red=0x1 | 5
序号: 78; 名称: BDS B1通道故障; 数据: 6..; 类型: Enum; 范围: 0=正常 1=故障; 颜色: Red=0x1 | 5
序号: 79; 名称: 二合一授权芯片故障或未安装; 数据: 7..; 类型: Enum; 范围: 0=正常 1=故障; 颜色: Red=0x1 | 5
序号: 80; 名称: RAIM检测BDS故障; 数据: 8..; 类型: Enum; 范围: 0=正常 1=故障; 颜色: Red=0x1 | 5
序号: 81; 名称: RAIM检测GPS故障; 数据: 9..; 类型: Enum; 范围: 0=正常 1=故障; 颜色: Red=0x1 | 5
序号: 82; 名称: 电路故障; 数据: 10..; 类型: Enum; 范围: 0=正常 1=故障; 颜色: Red=0x1 | 5
序号: 83; 名称: 预留; 数据: 15..; 类型: Reserve | 5
84 | 52 | 备惯状态字 | MEMS工作状态 | 0..7 | Enum |  |  |  | 0x00=初始化 0x01=组合导航 0x02=纯惯性导航 |  | 3
序号: 85; 名称: 主天线定位状态; 数据: 8..10; 类型: Enum; 范围: 0=初始化/未定位 1=单点定位 2=RTD 3=RTK浮点解 4=RTK固定解 | 3
序号: 86; 名称: GNSS双天线航向定位状态; 数据: 11..12; 类型: Enum; 范围: 0=初始化 1=浮点解 2=固定解 | 3
序号: 87; 名称: 水平位置速度有效性; 数据: 13..; 类型: Enum; 范围: 1=有效 0=无效; 颜色: Red=0x0 | 3
序号: 88; 名称: 高度位置速度有效性; 数据: 14..; 类型: Enum; 范围: 1=有效 0=无效; 颜色: Red=0x0 | 3
序号: 89; 名称: GPS时间数据有效性; 数据: 15..; 类型: Enum; 范围: 1=有效 0=无效; 颜色: Red=0x0 | 3
90 | 54 | 备惯故障字 | X轴陀螺故障 | 0. | Enum |  |  |  | 1=故障 0=正常 | Red=0x1 | 3
序号: 91; 名称: Y轴陀螺故障; 数据: 1.; 类型: Enum; 范围: 1=故障 0=正常; 颜色: Red=0x1 | 3
序号: 92; 名称: Z轴陀螺故障; 数据: 2.; 类型: Enum; 范围: 1=故障 0=正常; 颜色: Red=0x1 | 3
序号: 93; 名称: X轴加速度故障; 数据: 3.; 类型: Enum; 范围: 1=故障 0=正常; 颜色: Red=0x1 | 3
序号: 94; 名称: Y轴加速度故障; 数据: 4.; 类型: Enum; 范围: 1=故障 0=正常; 颜色: Red=0x1 | 3
序号: 95; 名称: Z轴加速度故障; 数据: 5.; 类型: Enum; 范围: 1=故障 0=正常; 颜色: Red=0x1 | 3
序号: 96; 名称: GNSS板卡硬件故障; 数据: 6.; 类型: Enum; 范围: 1=故障 0=正常; 颜色: Red=0x1 | 3
序号: 97; 名称: RTCM数据流故障; 数据: 7.; 类型: Enum; 范围: 1=故障 0=正常; 颜色: Red=0x1 | 3
98 | 55 | 备惯数据有效性 | 水平位置有效性 | 0. | Enum |  |  |  | 1=有效 0=无效 | Red=0x0 | 3
序号: 99; 名称: 高度位置有效性; 数据: 1.; 类型: Enum; 范围: 1=有效 0=无效; 颜色: Red=0x0 | 3
序号: 100; 名称: 水平速度有效; 数据: 2.; 类型: Enum; 范围: 1=有效 0=无效; 颜色: Red=0x0 | 3
序号: 101; 名称: 垂向速度有效; 数据: 3.; 类型: Enum; 范围: 1=有效 0=无效; 颜色: Red=0x0 | 3
序号: 102; 名称: 俯仰滚转数据有效性; 数据: 4.; 类型: Enum; 范围: 1=有效 0=无效; 颜色: Red=0x0 | 3
序号: 103; 名称: 航向数据有效性; 数据: 5.; 类型: Enum; 范围: 1=有效 0=无效; 颜色: Red=0x0 | 3
序号: 104; 名称: 角速率有效性; 数据: 6.; 类型: Enum; 范围: 1=有效 0=无效; 颜色: Red=0x0 | 3
序号: 105; 名称: 加速度有效性; 数据: 7.; 类型: Enum; 范围: 1=有效 0=无效; 颜色: Red=0x0 | 3
106 | 56 | 防诱骗设备 | 定位有效标志 | 0. | Enum |  |  |  | 1=有效 0=无效 | Red=0x0 | 4
序号: 107; 名称: 欺骗告警; 数据: 1..; 类型: Enum; 范围: 1=检测到欺骗干扰 0=无欺骗干扰; 颜色: Red=0x1 | 4
序号: 108; 名称: 干扰剔除状态; 数据: 2..; 类型: Enum; 范围: 1=未剔除欺骗干扰 0=已剔除欺骗干扰; 颜色: Red=0x1 | 4
序号: 109; 名称: 防诱骗设备故障状态; 数据: 3..; 类型: Enum; 范围: 1=故障 0=正常; 颜色: Red=0x1 | 4
序号: 110; 名称: 预留; 数据: 15..; 类型: Reserve | 4
111 | 58 | 主惯 | 安装误差数据状态 | 0. | Enum |  |  |  | 0=装订失败 1=装订成功 | Red=0x0 | 2
112 |  | 主惯 | 装订数据状态 | 1. | Enum |  |  |  | 0=装订失败 1=装订成功 | Red=0x0 | 2
113 |  | 北三一体机 | 切换至不抗干扰模式返回结果 | 2. | Enum |  |  |  | 0=失败 1=成功 | Red=0x0 | 5
114 |  | 北三一体机 | 切换至抗干扰模式返回结果 | 3. | Enum |  |  |  | 0=失败 1=成功 | Red=0x0 | 5
115 |  | 北三一体机 | BDS 授权二合一芯片擦除结果 | 4. | Enum |  |  |  | 1=擦除成功 0=擦除失败 | Red=0x0 | 5
116 |  | 备惯 | 安装误差数据状态 | 5. | Enum |  |  |  | 0=装订失败 1=装订成功 | Red=0x0 | 3
117 |  |  | 预留 | 7. | Reserve
118 | 59 |  | 地检指令回馈 | 8 | Unsigned
119 | 60 |  | 空闲 | 24 | String
120 | 63 |  | 和校验 | 8 | Unsigned

## J帧
序号 | 字节 | 变量名 | 名称 | 数据 | 类型 | 单位 | 偏移 | 分辨率 | 范围 | 颜色 | 设备ID
0 | 0 |  | 帧同步字1 | 8 | Unsigned
1 | 1 |  | 帧同步字2 | 8 | Unsigned
2 | 2 |  | 帧长度 | 8 | Unsigned
3 | 3 |  | 帧计数 | 8 | Unsigned
4 | 4 |  | 目标地址 | 16 | Unsigned
5 | 6 |  | 源地址 | 16 | Unsigned
6 | 8 |  | 帧类型 | 16 | Unsigned | 0x4A00
7 | 10 |  | 时间戳 | 24 | Unsigned
8 | 13 |  | BDS定位经度 | 32 | Signed | ° |  | 1e-07 | -180～180 |  | 5
9 | 17 |  | BDS定位纬度 | 32 | Signed | ° |  | 1e-07 | -90～90 |  | 5
10 | 21 |  | BDS定位高度 | 32 | Signed | m |  | 0.01 | -1000～20000 |  | 5
11 | 25 |  | BDS定位航迹角 | 16 | Unsigned | ° |  | 0.01 | 0～360 |  | 5
12 | 27 |  | BDS定位地速 | 16 | Unsigned | m/s |  | 0.01 | 0～655.35 |  | 5
13 | 29 |  | BDS定位天速 | 16 | Signed | m/s |  | 0.01 | -300～300 |  | 5
14 | 31 |  | BDS/GPS定位经度 | 32 | Signed | ° |  | 1e-07 | -180～180 |  | 5
15 | 35 |  | BDS/GPS定位纬度 | 32 | Signed | ° |  | 1e-07 | -90～90 |  | 5
16 | 39 |  | BDS/GPS定位高度 | 32 | Signed | m |  | 0.01 | -1000～20000 |  | 5
17 | 43 |  | BDS/GPS定位航迹角 | 16 | Unsigned | ° |  | 0.01 | 0～360 |  | 5
18 | 45 |  | BDS/GPS定位地速 | 16 | Unsigned | m/s |  | 0.01 | 0～655.35 |  | 5
19 | 47 |  | BDS/GPS定位天速 | 16 | Signed | m/s |  | 0.01 | -300～300 |  | 5
20 | 49 |  | X轴加速度（MEMS） | 16 | Signed | m/s^2 |  | 0.001 | -30～30 |  | 3
21 | 51 |  | Y轴加速度（MEMS） | 16 | Signed | m/s^2 |  | 0.001 | -30～30 |  | 3
22 | 53 |  | Z轴加速度（MEMS） | 16 | Signed | m/s^2 |  | 0.001 | -30～30 |  | 3
23 | 55 |  | 东向速度（MEMS） | 16 | Signed | m/s |  | 0.01 | -327～327 |  | 3
24 | 57 |  | 北向速度（MEMS） | 16 | Signed | m/s |  | 0.01 | -327～327 |  | 3
25 | 59 |  | 天向速度（MEMS） | 16 | Signed | m/s |  | 0.01 | -327～327 |  | 3
26 | 61 |  | 主天线定位星数（光纤） | 8 | Unsigned | 颗 |  | 1 | 0～255 |  | 2
27 | 62 |  | 从天线定位星数（光纤） | 8 | Unsigned | 颗 |  | 1 | 0～255 |  | 2
28 | 63 |  | 和校验 | 8 | Unsigned

## K帧
序号 | 字节 | 变量名 | 名称 | 数据 | 类型 | 单位 | 偏移 | 分辨率 | 范围 | 颜色 | 设备ID
0 | 0 |  | 帧同步字1 | 8 | Unsigned
1 | 1 |  | 帧同步字2 | 8 | Unsigned
2 | 2 |  | 帧长度 | 8 | Unsigned
3 | 3 |  | 帧计数 | 8 | Unsigned
4 | 4 |  | 目标地址 | 16 | Unsigned
5 | 6 |  | 源地址 | 16 | Unsigned
6 | 8 |  | 帧类型 | 16 | Unsigned | 0x4B00
7 | 10 |  | 时间戳 | 24 | Unsigned
8 | 13 | 主惯 | 周（GPS时）（光纤） | 16 | Unsigned | 周 |  | 1 | 0～65535 |  | 2
9 | 15 |  | 周内秒（GPS时）（光纤） | 32 | Unsigned | ms |  | 1 | 0～604800000 |  | 2
10 | 19 |  | 基线长度（光纤） | 16 | Unsigned | m |  | 0.01 | 0～655.35 |  | 2
11 | 21 | 备惯 | 纬度（MEMS） | 32 | Signed | ° |  | 1e-07 | -90～90 |  | 3
12 | 25 |  | 经度（MEMS） | 32 | Signed | ° |  | 1e-07 | -180～180 |  | 3
13 | 29 |  | 高度（MEMS） | 32 | Signed | m |  | 0.001 | -1000～20000 |  | 3
14 | 33 |  | 周（GPS时）（MEMS） | 16 | Unsigned | 周 |  | 1 | 0～65535 |  | 3
15 | 35 |  | 周内秒（GPS时）（MEMS） | 32 | Unsigned | ms |  | 1 | 0～604800000 |  | 3
16 | 39 |  | 基线长度（MEMS） | 16 | Unsigned | m |  | 0.01 | 0～655.35 |  | 3
17 | 41 |  | 主天线定位星数（MEMS） | 8 | Unsigned | 颗 |  | 1 | 0～255 |  | 3
18 | 42 |  | 从天线定位星数（MEMS） | 8 | Unsigned | 颗 |  | 1 | 0～255 |  | 3
19 | 43 | 北三一体机 | 周（北三） | 16 | Unsigned | 周 |  | 1 | 0～65535 |  | 5
20 | 45 |  | 周内秒（北三） | 32 | Unsigned | ms |  | 1 | 0～604800000 |  | 5
21 | 49 |  | 定位星数（北三） | 8 | Unsigned | 颗 |  | 1 | 0～255 |  | 5
22 | 50 |  | 导航精度因子PDOP（北三） | 8 | Unsigned |  |  | 0.1 | 0.5～25.5 |  | 5
23 | 51 |  | BDS定位高程异常（北三） | 16 | Signed | m |  | 0.01 | / |  | 5
24 | 53 |  | BDS/GPS定位高程异常（北三） | 16 | Signed | m |  | 0.01 | / |  | 5
25 | 55 |  | 密钥失效年（北三） | 16 | Unsigned | 年 |  | 1 | 0～3000 |  | 5
26 | 57 |  | 密钥失效月（北三） | 8 | Unsigned | 月 |  | 1 | 1～12 |  | 5
27 | 58 |  | 密钥失效日（北三） | 8 | Unsigned | 日 |  | 1 | 1～31 |  | 5
28 | 59 |  | 空闲 | 32 | String
29 | 63 |  | 和校验 | 8 | Unsigned

## L帧
序号 | 字节 | 变量名 | 名称 | 数据 | 类型 | 单位 | 偏移 | 分辨率 | 范围 | 颜色 | 设备ID
0 | 0 |  | 帧同步字1 | 8 | Unsigned
1 | 1 |  | 帧同步字2 | 8 | Unsigned
2 | 2 |  | 帧长度 | 8 | Unsigned
3 | 3 |  | 帧计数 | 8 | Unsigned
4 | 4 |  | 目标地址 | 16 | Unsigned
5 | 6 |  | 源地址 | 16 | Unsigned
6 | 8 |  | 帧类型 | 16 | Unsigned | 0x4C00
7 | 10 |  | 时间戳 | 24 | Unsigned
8 | 13 | 大气机 | Z测量1 | 16 | Unsigned | Pa |  | 1/100 |  |  | 1
序号: 9; 字节: 15; 名称: Qc测量2; 数据: 8; 类型: Unsigned; 分辨率: 1 | 1
序号: 10; 字节: 16; 名称: A测量; 数据: 16; 类型: Unsigned; 分辨率: 0.0001 | 1
序号: 11; 字节: 18; 名称: B测量; 数据: 16; 类型: Unsigned; 分辨率: 0.0001 | 1
12 | 20 | 北三一体机 | 载噪比大于45卫星数 B1 | 4.7 | Unsigned | 颗 |  | 1 | 0～15 |  | 5
13 |  |  | 载噪比大于45卫星数 B3 | 0.3 | Unsigned | 颗 |  | 1 | 0～15 |  | 5
14 | 21 |  | 载噪比大于40卫星数 B1 | 4.7 | Unsigned | 颗 |  | 1 | 0～15 |  | 5
15 |  |  | 载噪比大于40卫星数 B3 | 0.3 | Unsigned | 颗 |  | 1 | 0～15 |  | 5
16 | 22 |  | 载噪比大于38卫星数 B1 | 4.7 | Unsigned | 颗 |  | 1 | 0～15 |  | 5
17 |  |  | 载噪比大于38卫星数 B3 | 0.3 | Unsigned | 颗 |  | 1 | 0～15 |  | 5
18 | 23 | 防诱骗 | 东向速度（防诱骗） | 16 | Signed | m/s |  | 0.01 | -300～300 |  | 4
19 | 25 |  | 北向速度（防诱骗） | 16 | Signed | m/s |  | 0.01 | -300～300 |  | 4
20 | 27 |  | 天向速度（防诱骗） | 16 | Signed | m/s |  | 0.01 | -300～300 |  | 4
21 | 29 |  | GPS周（防诱骗） | 16 | Unsigned | 周 |  | 1 | 0～65535 |  | 4
22 | 31 |  | GPS秒（防诱骗） | 32 | Unsigned | s |  | 0.001 | 0～604800000 |  | 4
23 | 35 |  | GPS可见星数（防诱骗） | 8 | Unsigned | 颗 |  | 1 | 0～255 |  | 4
24 | 36 |  | BDS可见星数（防诱骗） | 8 | Unsigned | 颗 |  | 1 | 0～255 |  | 4
序号: 25; 字节: 37; 名称: PDOP（防诱骗）; 数据: 16; 类型: Unsigned; 分辨率: 0.01 | 4
26 | 39 |  | 纬度（防诱骗） | 32 | Signed | ° |  | 1e-07 | -90～90 |  | 4
27 | 43 |  | 经度（防诱骗） | 32 | Signed | ° |  | 1e-07 | -180～180 |  | 4
28 | 47 |  | 高度（防诱骗） | 32 | Signed | ° |  | 0.001 | -1000～20000 |  | 4
29 | 51 |  | 空闲 | 96 | String
30 | 63 |  | 和校验 | 8 | Unsigned

## M帧
序号 | 字节 | 变量名 | 名称 | 数据 | 类型 | 单位 | 偏移 | 分辨率 | 范围 | 颜色 | 设备ID
0 | 0 |  | 帧同步字1 | 8 | Unsigned
1 | 1 |  | 帧同步字2 | 8 | Unsigned
2 | 2 |  | 帧长度 | 8 | Unsigned
3 | 3 |  | 帧计数 | 8 | Unsigned
4 | 4 |  | 目标地址 | 16 | Unsigned
5 | 6 |  | 源地址 | 16 | Unsigned
6 | 8 |  | 帧类型 | 16 | Unsigned | 0x4D00
7 | 10 |  | 时间戳 | 24 | Unsigned
8 | 13 | 起落架收放到位信号 | 前起放到位 | 0. | Enum |  |  |  | 0=未到位 1=到位 | Red=0x0 | 9
序号: 9; 名称: 前起收到位; 数据: 1.; 类型: Enum; 范围: 0=未到位 1=到位; 颜色: Red=0x0 | 9
序号: 10; 名称: 左主起放到位; 数据: 2.; 类型: Enum; 范围: 0=未到位 1=到位; 颜色: Red=0x0 | 9
序号: 11; 名称: 左主起收到位; 数据: 3.; 类型: Enum; 范围: 0=未到位 1=到位; 颜色: Red=0x0 | 9
序号: 12; 名称: 右主起放到位; 数据: 4.; 类型: Enum; 范围: 0=未到位 1=到位; 颜色: Red=0x0 | 9
序号: 13; 名称: 右主起收到位; 数据: 5.; 类型: Enum; 范围: 0=未到位 1=到位; 颜色: Red=0x0 | 9
序号: 14; 名称: 左主起轮载信号; 数据: 6.; 类型: Enum; 范围: 0=无轮载 1=有轮载; 颜色: Red=0x1 | 9
序号: 15; 名称: 右主起轮载信号; 数据: 7.; 类型: Enum; 范围: 0=无轮载 1=有轮载; 颜色: Red=0x1 | 9
16 | 14 | 起落架收放状态 | 前起收放状态 | 0.1 | Enum |  |  |  | 0=停止状态 1=正在放下 2=正在收起 |  | 9
序号: 17; 名称: 左主起收放状态; 数据: 2.3; 类型: Enum; 范围: 0=停止状态 1=正在放下 2=正在收起 | 9
序号: 18; 名称: 右主起收放状态; 数据: 4.5; 类型: Enum; 范围: 0=停止状态 1=正在放下 2=正在收起 | 9
序号: 19; 名称: 预留; 数据: 7.; 类型: Reserve | 9
20 | 15 | 主起舱门收放状态 | 左主起舱门收到位 | 0. | Enum |  |  |  | 0=未到位 1=到位 | Red=0x0 | 9
序号: 21; 名称: 左主起舱门放到位; 数据: 1.; 类型: Enum; 范围: 0=未到位 1=到位; 颜色: Red=0x0 | 9
序号: 22; 名称: 右主起舱门收到位; 数据: 2.; 类型: Enum; 范围: 0=未到位 1=到位; 颜色: Red=0x0 | 9
序号: 23; 名称: 右主起舱门放到位; 数据: 3.; 类型: Enum; 范围: 0=未到位 1=到位; 颜色: Red=0x0 | 9
序号: 24; 名称: 左主起舱门运行状态; 数据: 4.5; 类型: Enum; 范围: 0=停止状态 1=正在放下 2=正在收起 | 9
序号: 25; 名称: 右主起舱门运行状态; 数据: 6.7; 类型: Enum; 范围: 0=停止状态 1=正在放下 2=正在收起 | 9
26 | 16 |  | 左刹车压力反馈 | 16 | Unsigned | kgf |  | 1 | 0-500 |  | 10
27 | 18 |  | 右刹车压力反馈 | 16 | Unsigned | kgf |  | 1 | 0-500 |  | 10
28 | 20 |  | 左刹车压力给定反馈 | 8 | Unsigned | % |  | 1 | 0-100 |  | 10
29 | 21 |  | 右刹车压力给定反馈 | 8 | Unsigned | % |  | 1 | 0-100 |  | 10
30 | 22 |  | 左刹车机构工作状态 | 8 | Enum |  |  |  | 0x00=不工作 0x01=正在自检 0x02=正在刹车 0x03=正在松刹车 0x04=回退 | Red=0x0 | 10
31 | 23 |  | 右刹车机构工作状态 | 8 | Enum |  |  |  | 0x00=不工作 0x01=正在自检 0x02=正在刹车 0x03=正在松刹车 0x04=回退 | Red=0x0 | 10
32 | 24 |  | 左刹车机构电流值 | 16 | Signed | A |  | 0.01 | -10～10 |  | 10
33 | 26 |  | 右刹车机构电流值 | 16 | Signed | A |  | 0.01 | -10～10 |  | 10
34 | 28 |  | 前轮角度反馈 | 16 | Signed | ° |  | 0.01 | -20～20 |  | 8
35 | 30 | 起落架故障帧 | 收放系统欠压/过压 | 0.. | Enum |  |  |  | 0=正常 1=故障 | Red=0x1 | 9
序号: 36; 名称: 前起收放作动筒过流; 数据: 1..; 类型: Enum; 范围: 0=正常 1=故障; 颜色: Red=0x1 | 9
序号: 37; 名称: 左主起收放作动筒过流; 数据: 2..; 类型: Enum; 范围: 0=正常 1=故障; 颜色: Red=0x1 | 9
序号: 38; 名称: 右主起收放作动筒过流; 数据: 3..; 类型: Enum; 范围: 0=正常 1=故障; 颜色: Red=0x1 | 9
序号: 39; 名称: 前起收放作动筒堵转保护; 数据: 4..; 类型: Enum; 范围: 0=未保护 1=保护; 颜色: Red=0x1 | 9
序号: 40; 名称: 左主起收放作动筒堵转保护; 数据: 5..; 类型: Enum; 范围: 0=未保护 1=保护; 颜色: Red=0x1 | 9
序号: 41; 名称: 右主起收放作动筒堵转保护; 数据: 6..; 类型: Enum; 范围: 0=未保护 1=保护; 颜色: Red=0x1 | 9
序号: 42; 名称: 地面误收起告警; 数据: 7..; 类型: Enum; 范围: 0=正常 1=告警; 颜色: Red=0x1 | 9
序号: 43; 名称: 前起未放下告警; 数据: 8..; 类型: Enum; 范围: 0=正常 1=告警; 颜色: Red=0x1 | 9
序号: 44; 名称: 前起未收起告警; 数据: 9..; 类型: Enum; 范围: 0=正常 1=告警; 颜色: Red=0x1 | 9
序号: 45; 名称: 左主起未放下告警; 数据: 10..; 类型: Enum; 范围: 0=正常 1=告警; 颜色: Red=0x1 | 9
序号: 46; 名称: 左主起未收起告警; 数据: 11..; 类型: Enum; 范围: 0=正常 1=告警; 颜色: Red=0x1 | 9
序号: 47; 名称: 右主起未放下告警; 数据: 12..; 类型: Enum; 范围: 0=正常 1=告警; 颜色: Red=0x1 | 9
序号: 48; 名称: 右主起未收起告警; 数据: 13..; 类型: Enum; 范围: 0=正常 1=告警; 颜色: Red=0x1 | 9
序号: 49; 名称: 自检故障; 数据: 14..; 类型: Enum; 范围: 0=正常 1=告警; 颜色: Red=0x1 | 9
序号: 50; 名称: 预留; 数据: 15..; 类型: Reserve | 9
51 | 32 | 起落架舱门故障帧 | 左主起舱门放下故障 | 0. | Enum |  |  |  | 0=正常 1=告警 | Red=0x1 | 9
序号: 52; 名称: 左主起舱门收起故障; 数据: 1.; 类型: Enum; 范围: 0=正常 1=告警; 颜色: Red=0x1 | 9
序号: 53; 名称: 右主起舱门放下故障; 数据: 2.; 类型: Enum; 范围: 0=正常 1=告警; 颜色: Red=0x1 | 9
序号: 54; 名称: 右主起舱门收起故障; 数据: 3.; 类型: Enum; 范围: 0=正常 1=告警; 颜色: Red=0x1 | 9
序号: 55; 名称: 左主起舱门未放下告警; 数据: 4.; 类型: Enum; 范围: 0=正常 1=告警; 颜色: Red=0x1 | 9
序号: 56; 名称: 左主起舱门未收起告警; 数据: 5.; 类型: Enum; 范围: 0=正常 1=告警; 颜色: Red=0x1 | 9
序号: 57; 名称: 右主起舱门未放下告警; 数据: 6.; 类型: Enum; 范围: 0=正常 1=告警; 颜色: Red=0x1 | 9
序号: 58; 名称: 右主起舱门未收起告警; 数据: 7.; 类型: Enum; 范围: 0=正常 1=告警; 颜色: Red=0x1 | 9
59 | 33 |  | 左刹车机构健康状态 | 8 | Enum |  |  |  | 0x00=正常 0x01=电机绕组故障 0x02=压力传感器故障 0x04=电机霍尔故障 0xFF=上电默认 | Red=0x01 Red=0x02 Red=0x04 | 10
60 | 34 |  | 右刹车机构健康状态 | 8 | Enum |  |  |  | 0x00=正常 0x01=电机绕组故障 0x02=压力传感器故障 0x04=电机霍尔故障 0xFF=上电默认 | Red=0x01 Red=0x02 Red=0x04 | 10
61 | 35 | 前轮转弯故障帧 | 欠压/过压 | 0. | Enum |  |  |  | 0=正常 1=故障 | Red=0x1 | 8
序号: 62; 名称: 过流; 数据: 1.; 类型: Enum; 范围: 0=正常 1=故障; 颜色: Red=0x1 | 8
序号: 63; 名称: 自检故障; 数据: 2.; 类型: Enum; 范围: 0=正常 1=故障; 颜色: Red=0x1 | 8
序号: 64; 名称: 电位计故障; 数据: 3.; 类型: Enum; 范围: 0=正常 1=故障; 颜色: Red=0x1 | 8
序号: 65; 名称: 预留; 数据: 7.; 类型: Reserve | 8
66 | 36 |  | 燃油油液高度 | 16 | Unsigned | mm |  | 1 | 0～630 |  | 11
67 | 38 |  | 油量测量传感器故障 | 8 | Enum |  |  |  | 0xF0=故障 0x0F=正常 | Red=0xF0 | 11
68 | 39 |  | 燃油油量 | 16 | Unsigned | kg |  | 0.01 | 0～410 |  | 11
69 | 41 |  | 燃油压差 | 16 | Signed | kPa |  | 0.1 | 正常范围：180～380 |  | 11
70 | 43 | 油量告警 | 油量低 | 0. | Enum |  |  |  | 0=正常 1=告警 | Red=0x1 | 11
序号: 71; 名称: 预留; 数据: 7.; 类型: Reserve | 11
72 | 44 |  | 空闲 | 154 | String
73 | 63 |  | 和校验 | 8 | Unsigned

## N帧
序号 | 字节 | 变量名 | 名称 | 数据 | 类型 | 单位 | 偏移 | 分辨率 | 范围 | 颜色 | 设备ID
0 | 0 |  | 帧同步字1 | 8 | Unsigned
1 | 1 |  | 帧同步字2 | 8 | Unsigned
2 | 2 |  | 帧长度 | 8 | Unsigned
3 | 3 |  | 帧计数 | 8 | Unsigned
4 | 4 |  | 目标地址 | 16 | Unsigned
5 | 6 |  | 源地址 | 16 | Unsigned
6 | 8 |  | 帧类型 | 16 | Unsigned | 0x4E00
7 | 10 |  | 时间戳 | 24 | Unsigned
8 | 13 |  | ECUA发动机转速 | 16 | Unsigned | r/min |  | 1 | 0～10000 |  | 12
9 | 15 |  | ECUB发动机转速 | 16 | Unsigned | r/min |  | 1 | 0～10000 |  | 12
10 | 17 |  | 滑油温度 | 8 | Unsigned | ℃ | -55 | 1 | -40～140 |  | 12
11 | 18 |  | 滑油压力 | 16 | Unsigned | kPa |  | 0.1 | 0～10000 |  | 12
12 | 20 |  | 1缸排温 | 16 | Unsigned | ℃ | -55 | 1 | 0～1190 |  | 12
13 | 22 |  | 2缸排温 | 16 | Unsigned | ℃ | -55 | 1 | 0～1190 |  | 12
14 | 24 |  | 3缸排温 | 16 | Unsigned | ℃ | -55 | 1 | 0～1190 |  | 12
15 | 26 |  | 4缸排温 | 16 | Unsigned | ℃ | -55 | 1 | 0～1190 |  | 12
16 | 28 |  | 1缸冷却液温度 | 8 | Unsigned | ℃ | -55 | 1 | -40～140 |  | 12
17 | 29 |  | 2缸冷却液温度 | 8 | Unsigned | ℃ | -55 | 1 | -40～140 |  | 12
18 | 30 |  | 3缸冷却液温度 | 8 | Unsigned | ℃ | -55 | 1 | -40～140 |  | 12
19 | 31 |  | 4缸冷却液温度 | 8 | Unsigned | ℃ | -55 | 1 | -40～140 |  | 12
20 | 32 |  | ECUA歧管进气温度 | 8 | Unsigned | ℃ | -55 | 1 | -40～145 |  | 12
21 | 33 |  | ECUB歧管进气温度 | 8 | Unsigned | ℃ | -55 | 1 | -40～145 |  | 12
22 | 34 |  | 废气旁通阀开度 | 16 | Unsigned | % |  | 0.1 | 0～105 |  | 12
23 | 36 |  | ECUA节气门位置 | 16 | Unsigned | % |  | 0.1 | 0～100 |  | 12
24 | 38 |  | ECUB节气门位置 | 16 | Unsigned | % |  | 0.1 | 0～100 |  | 12
25 | 40 |  | ECUA进气歧管压力 | 16 | Unsigned | kPa |  | 0.1 | 10～200 |  | 12
26 | 42 |  | ECUB进气歧管压力 | 16 | Unsigned | kPa |  | 0.1 | 10～200 |  | 12
27 | 44 |  | 燃油压力 | 16 | Unsigned | kPa |  | 0.1 | 0～796.8 |  | 12
28 | 46 |  | ECUA供电电源电压 | 8 | Unsigned | V | +4 | 0.1 | 4～29.5 |  | 12
29 | 47 |  | ECUB供电电源电压 | 8 | Unsigned | V | +4 | 0.1 | 4～29.5 |  | 12
序号: 30; 字节: 48; 名称: 系统识别故障状态; 数据: 8; 类型: Enum; 范围: 0=无故障 1=有故障 | 12
序号: 31; 字节: 49; 名称: 节气门电机故障状态; 数据: 0.3; 类型: Enum; 范围: 0=无故障 1=堵转故障 2=开路故障 3=驱动电机对地短路故障 4=驱动电机对电源短路故障 5=驱动电机过流故障 | 12
序号: 32; 名称: 废气阀电机故障状态; 数据: 4.7; 类型: Enum; 范围: 0=无故障 1=堵转故障 2=开路故障 3=驱动电机对地短路故障 4=驱动电机对电源短路故障 5=驱动电机过流故障 | 12
序号: 33; 字节: 50; 名称: ECUA节气门位置故障状态; 数据: 0.1; 类型: Enum; 范围: 0=无故障 1=传感器对地短路故障 2=传感器对电源短路故障 | 12
序号: 34; 名称: ECUB节气门位置故障状态; 数据: 2.3; 类型: Enum; 范围: 0=无故障 1=传感器对地短路故障 2=传感器对电源短路故障 | 12
序号: 35; 名称: ECUA电源电压状态; 数据: 4.5; 类型: Enum; 范围: 0=无故障 1=欠压故障 2=电压过高故障 | 12
序号: 36; 名称: ECUB电源电压状态; 数据: 6.7; 类型: Enum; 范围: 0=无故障 1=欠压故障 2=电压过高故障 | 12
37 | 51 | 点火线圈故障 | 点火线圈A1/A2故障 | 0.1 | Enum |  |  |  | 0=无故障 1=开路或对地短路故障 2=过流或对电源短路故障 |  | 12
序号: 38; 名称: 点火线圈A3/A4故障; 数据: 2.3; 类型: Enum; 范围: 0=无故障 1=开路或对地短路故障 2=过流或对电源短路故障 | 12
序号: 39; 名称: 点火线圈B1/B2故障; 数据: 4.5; 类型: Enum; 范围: 0=无故障 1=开路或对地短路故障 2=过流或对电源短路故障 | 12
序号: 40; 名称: 点火线圈B3/B4故障; 数据: 6.7; 类型: Enum; 范围: 0=无故障 1=开路或对地短路故障 2=过流或对电源短路故障 | 12
41 | 52 | A组喷油嘴工作状态 | A1喷油嘴工作状态 | 0. | Enum |  |  |  | 0=不工作 1=工作 |  | 12
序号: 42; 名称: A2喷油嘴工作状态; 数据: 1.; 类型: Enum; 范围: 0=不工作 1=工作 | 12
序号: 43; 名称: A3喷油嘴工作状态; 数据: 2.; 类型: Enum; 范围: 0=不工作 1=工作 | 12
序号: 44; 名称: A4喷油嘴工作状态; 数据: 3.; 类型: Enum; 范围: 0=不工作 1=工作 | 12
序号: 45; 变量名: B组喷油嘴工作状态; 名称: B1喷油嘴工作状态; 数据: 4.; 类型: Enum; 范围: 0=不工作 1=工作 | 12
序号: 46; 名称: B2喷油嘴工作状态; 数据: 5.; 类型: Enum; 范围: 0=不工作 1=工作 | 12
序号: 47; 名称: B3喷油嘴工作状态; 数据: 6.; 类型: Enum; 范围: 0=不工作 1=工作 | 12
序号: 48; 名称: B4喷油嘴工作状态; 数据: 7.; 类型: Enum; 范围: 0=不工作 1=工作 | 12
序号: 49; 字节: 53; 名称: 爆震信号; 数据: 0.; 类型: Enum; 范围: 0=无爆震 1=发生爆震 | 12
序号: 50; 名称: 爆震信号故障状态; 数据: 1.2; 类型: Enum; 范围: 0=无故障 1=传感器对地短路故障 2=传感器对电源短路故障 | 12
序号: 51; 名称: 桨距控制故障码1; 数据: 3.4; 类型: Enum; 范围: 0=无故障 1=开路故障 2=过流故障 3=过压故障 | 12
序号: 52; 名称: ECUA曲位信号故障状态; 数据: 5.; 类型: Enum; 范围: 0=无故障 1=判齿错误故障 | 12
序号: 53; 名称: ECUB曲位信号故障状态; 数据: 6.; 类型: Enum; 范围: 0=无故障 1=判齿错误故障 | 12
序号: 54; 名称: 预留; 数据: 7.; 类型: Reserve | 12
序号: 55; 字节: 54; 名称: 废气旁通阀位置信号故障状态; 数据: 0.1; 类型: Enum; 范围: 0=无故障 1=传感器对地短路故障 2=传感器对电源短路故障 | 12
序号: 56; 名称: 超压保护状态; 数据: 2.3; 类型: Enum; 范围: 0=正常 1=超压保护 2=超压保护强制退出 | 12
序号: 57; 名称: 超速保护状态; 数据: 4.; 类型: Enum; 范围: 0=正常 1=超速 | 12
序号: 58; 名称: 极限位置反馈; 数据: 5.6; 类型: Enum; 范围: 0=未到极限位置 1=最大极限位置 2=最小极限位置 | 12
序号: 59; 名称: 预留; 数据: 7.; 类型: Reserve | 12
序号: 60; 字节: 55; 名称: 桨距控制-反馈控制模式; 数据: 8; 类型: Enum; 范围: 0x00=停止驱动 0x01=手动模式 0x02=定速模式 0x03=巡航模式 0x04=起飞模式 0x05=爬升模式 0x06=停止驱动 0x07=停止驱动 0x08=停止驱动 0x09=停止驱动 0x0A=停止驱动 0x0B=停止驱动 0x0C=停止驱动 0x0D=停止驱动 0x0E=停止驱动 0x0F=停止驱动 0x10=停止驱动 0x11=停止驱动 0x12=停止驱动 0x13=停止驱动 0x14=停止驱动 0x15=停止驱动 0x16=停止驱动 0x17=停止驱动 0x18=停止驱动 0x19=停止驱动 0x1A=停止驱动 0x1B=停止驱动 0x1C=停止驱动 0x1D=停止驱动 0x1E=停止驱动 0x1F=停止驱动 0x20=停止驱动 0x21=停止驱动 0x22=停止驱动 0x23=停止驱动 0x24=停止驱动 0x25=停止驱动 0x26=停止驱动 0x27=停止驱动 0x28=停止驱动 0x29=停止驱动 0x2A=停止驱动 0x2B=停止驱动 0x2C=停止驱动 0x2D=停止驱动 0x2E=停止驱动 0x2F=停止驱动 0x30=停止驱动 0x31=停止驱动 0x32=停止驱动 0x33=停止驱动 0x34=停止驱动 0x35=停止驱动 0x36=停止驱动 0x37=停止驱动 0x38=停止驱动 0x39=停止驱动 0x3A=停止驱动 0x3B=停止驱动 0x3C=停止驱动 0x3D=停止驱动 0x3E=停止驱动 0x3F=停止驱动 0x40=停止驱动 0x41=停止驱动 0x42=停止驱动 0x43=停止驱动 0x44=停止驱动 0x45=停止驱动 0x46=停止驱动 0x47=停止驱动 0x48=停止驱动 0x49=停止驱动 0x4A=停止驱动 0x4B=停止驱动 0x4C=停止驱动 0x4D=停止驱动 0x4E=停止驱动 0x4F=停止驱动 0x50=停止驱动 0x51=停止驱动 0x52=停止驱动 0x53=停止驱动 0x54=停止驱动 0x55=停止驱动 0x56=停止驱动 0x57=停止驱动 0x58=停止驱动 0x59=停止驱动 0x5A=停止驱动 0x5B=停止驱动 0x5C=停止驱动 0x5D=停止驱动 0x5E=停止驱动 0x5F=停止驱动 0x60=停止驱动 0x61=停止驱动 0x62=停止驱动 0x63=停止驱动 0x64=停止驱动 0x65=停止驱动 0x66=停止驱动 0x67=停止驱动 0x68=停止驱动 0x69=停止驱动 0x6A=停止驱动 0x6B=停止驱动 0x6C=停止驱动 0x6D=停止驱动 0x6E=停止驱动 0x6F=停止驱动 0x70=停止驱动 0x71=停止驱动 0x72=停止驱动 0x73=停止驱动 0x74=停止驱动 0x75=停止驱动 0x76=停止驱动 0x77=停止驱动 0x78=停止驱动 0x79=停止驱动 0x7A=停止驱动 0x7B=停止驱动 0x7C=停止驱动 0x7D=停止驱动 0x7E=停止驱动 0x7F=停止驱动 0x80=停止驱动 0x81=停止驱动 0x82=停止驱动 0x83=停止驱动 0x84=停止驱动 0x85=停止驱动 0x86=停止驱动 0x87=停止驱动 0x88=停止驱动 0x89=停止驱动 0x8A=停止驱动 0x8B=停止驱动 0x8C=停止驱动 0x8D=停止驱动 0x8E=停止驱动 0x8F=停止驱动 0x90=停止驱动 0x91=停止驱动 0x92=停止驱动 0x93=停止驱动 0x94=停止驱动 0x95=停止驱动 0x96=停止驱动 0x97=停止驱动 0x98=停止驱动 0x99=停止驱动 0x9A=停止驱动 0x9B=停止驱动 0x9C=停止驱动 0x9D=停止驱动 0x9E=停止驱动 0x9F=停止驱动 0xA0=停止驱动 0xA1=停止驱动 0xA2=停止驱动 0xA3=停止驱动 0xA4=停止驱动 0xA5=停止驱动 0xA6=停止驱动 0xA7=停止驱动 0xA8=停止驱动 0xA9=停止驱动 0xAA=停止驱动 0xAB=停止驱动 0xAC=停止驱动 0xAD=停止驱动 0xAE=停止驱动 0xAF=停止驱动 0xB0=停止驱动 0xB1=停止驱动 0xB2=停止驱动 0xB3=停止驱动 0xB4=停止驱动 0xB5=停止驱动 0xB6=停止驱动 0xB7=停止驱动 0xB8=停止驱动 0xB9=停止驱动 0xBA=停止驱动 0xBB=停止驱动 0xBC=停止驱动 0xBD=停止驱动 0xBE=停止驱动 0xBF=停止驱动 0xC0=停止驱动 0xC1=停止驱动 0xC2=停止驱动 0xC3=停止驱动 0xC4=停止驱动 0xC5=停止驱动 0xC6=停止驱动 0xC7=停止驱动 0xC8=停止驱动 0xC9=停止驱动 0xCA=停止驱动 0xCB=停止驱动 0xCC=停止驱动 0xCD=停止驱动 0xCE=停止驱动 0xCF=停止驱动 0xD0=停止驱动 0xD1=停止驱动 0xD2=停止驱动 0xD3=停止驱动 0xD4=停止驱动 0xD5=停止驱动 0xD6=停止驱动 0xD7=停止驱动 0xD8=停止驱动 0xD9=停止驱动 0xDA=停止驱动 0xDB=停止驱动 0xDC=停止驱动 0xDD=停止驱动 0xDE=停止驱动 0xDF=停止驱动 0xE0=停止驱动 0xE1=停止驱动 0xE2=停止驱动 0xE3=停止驱动 0xE4=停止驱动 0xE5=停止驱动 0xE6=停止驱动 0xE7=停止驱动 0xE8=停止驱动 0xE9=停止驱动 0xEA=停止驱动 0xEB=停止驱动 0xEC=停止驱动 0xED=停止驱动 0xEE=停止驱动 0xEF=停止驱动 0xF0=停止驱动 0xF1=停止驱动 0xF2=停止驱动 0xF3=停止驱动 0xF4=停止驱动 0xF5=停止驱动 0xF6=停止驱动 0xF7=停止驱动 0xF8=停止驱动 0xF9=停止驱动 0xFA=停止驱动 0xFB=停止驱动 0xFC=停止驱动 0xFD=停止驱动 0xFE=停止驱动 0xFF=停止驱动 | 12
61 | 56 |  | 桨距控制-反馈目标转速 | 16 | Unsigned | r/min |  | 1 | 0～65535 |  | 12
62 | 58 |  | 目标节气门位置 | 16 | Unsigned | % |  | 0.1 | 0～100 |  | 12
63 | 60 |  | 数据来源 | 8 | Enum |  |  |  | 63=数据来源于单系统ECUA 13=数据来源于双系统ECUA 2=数据来源于双系统ECUB
64 | 61 | 起动模块 | 堵转保护标志位 | 0. | Enum |  |  |  | 1=有效 0=无效 |  | 12
序号: 65; 名称: 起动超时保护标志位; 数据: 1.; 类型: Enum; 范围: 1=有效 0=无效 | 12
序号: 66; 名称: 过流保护标志位; 数据: 2.; 类型: Enum; 范围: 1=有效 0=无效 | 12
序号: 67; 名称: 起动成功标志位; 数据: 3.; 类型: Enum; 范围: 0=无效 1=起动过程中 | 12
序号: 68; 名称: 起动标志位; 数据: 4.; 类型: Enum; 范围: 0=无效 1=有效 | 12
序号: 69; 名称: 预留; 数据: 7.; 类型: Reserve | 12
70 | 62 |  | 起动电压 | 8 | Unsigned | V |  | 0.2 | 0～40 |  | 12
71 | 63 |  | 和校验 | 8 | Unsigned

## O帧
序号 | 字节 | 变量名 | 名称 | 数据 | 类型 | 单位 | 偏移 | 分辨率 | 范围 | 颜色 | 设备ID
0 | 0 |  | 帧同步字1 | 8 | Unsigned
1 | 1 |  | 帧同步字2 | 8 | Unsigned
2 | 2 |  | 帧长度 | 8 | Unsigned
3 | 3 |  | 帧计数 | 8 | Unsigned
4 | 4 |  | 目标地址 | 16 | Unsigned
5 | 6 |  | 源地址 | 16 | Unsigned
6 | 8 |  | 帧类型 | 16 | Unsigned | 0x4F00
7 | 10 |  | 时间戳 | 24 | Unsigned
8 | 13 | ECU | 点火使能ECUA状态 | 0. | Enum |  |  |  | 0=无效 1=有效
9 |  |  | 点火使能ECUB状态 | 1. | Enum |  |  |  | 0=无效 1=有效
10 |  |  | ECUA请求切换状态 | 2.3 | Enum |  |  |  | 0=无请求 1=A请求切换B 2=A反馈B切换请求
11 |  |  | ECUB请求切换状态 | 4.5 | Enum |  |  |  | 0=无请求 1=B请求切换A 2=B反馈A切换请求
12 |  |  | ECUA诊断反馈线状态 | 6. | Enum |  |  |  | 0=正常 1=故障
13 |  |  | ECUB诊断反馈线状态 | 7. | Enum |  |  |  | 0=正常 1=故障
14 | 14 |  | 发动机扭矩 | 8 | Unsigned | N·m |  | 1 | 0～255
15 | 15 |  | 环境温度 | 8 | Unsigned | ℃ | -55 | 1 | -40～145
16 | 16 |  | 增压进气温度 | 8 | Unsigned | ℃ | -55 | 1 | -40～145
17 | 17 |  | 增压压力 | 16 | Unsigned | kPa |  | 0.1 | 10～200
18 | 19 |  | 目标增压压力 | 16 | Unsigned | kPa |  | 0.1 | 100～150
19 | 21 |  | ECUA空燃比λ | 8 | Unsigned |  |  | 0.01 | 0～2.55
20 | 22 |  | ECUB空燃比λ | 8 | Unsigned |  |  | 0.01 | 0～2.55
21 | 23 |  | A组喷油器累计工作时间 | 16 | Unsigned | h |  | 0.1 | 0～6553.5
22 | 25 |  | B组喷油器累计工作时间 | 16 | Unsigned | h |  | 0.1 | 0～6553.5
23 | 27 |  | ECUA大气压力 | 16 | Unsigned | kPa |  | 0.1 | 12.7～115
24 | 29 |  | ECUB大气压力 | 16 | Unsigned | kPa |  | 0.1 | 12.7～115
25 | 31 |  | ECUA歧管温度故障状态 | 0.1 | Enum |  |  |  | 0=无故障 1=对地短路故障 2=对电源短路故障
26 |  |  | ECUB歧管温度故障状态 | 2.3 | Enum |  |  |  | 0=无故障 1=对地短路故障 2=对电源短路故障
27 |  |  | ECUA歧管压力故障状态 | 4.5 | Enum |  |  |  | 0=无故障 1=对地短路故障 2=对电源短路故障
28 |  |  | ECUB歧管压力故障状态 | 6.7 | Enum |  |  |  | 0=无故障 1=对地短路故障 2=对电源短路故障
29 | 32 |  | 1缸冷却液信号故障状态 | 0.1 | Enum |  |  |  | 0=无故障 1=对地短路故障 2=对电源短路故障
30 |  |  | 2缸冷却液信号故障状态 | 2.3 | Enum |  |  |  | 0=无故障 1=对地短路故障 2=对电源短路故障
31 |  |  | 3缸冷却液信号故障状态 | 4.5 | Enum |  |  |  | 0=无故障 1=对地短路故障 2=对电源短路故障
32 |  |  | 4缸冷却液信号故障状态 | 6.7 | Enum |  |  |  | 0=无故障 1=对地短路故障 2=对电源短路故障
33 | 33 |  | 1缸排温信号故障状态 | 0.1 | Enum |  |  |  | 0=无故障 1=对地短路故障 2=对电源短路故障
34 |  |  | 2缸排温信号故障状态 | 2.3 | Enum |  |  |  | 0=无故障 1=对地短路故障 2=对电源短路故障
35 |  |  | 3缸排温信号故障状态 | 4.5 | Enum |  |  |  | 0=无故障 1=对地短路故障 2=对电源短路故障
36 |  |  | 4缸排温信号故障状态 | 6.7 | Enum |  |  |  | 0=无故障 1=对地短路故障 2=对电源短路故障
37 | 34 |  | 机油温度信号故障状态 | 0.1 | Enum |  |  |  | 0=无故障 1=对地短路故障 2=对电源短路故障
38 |  |  | 机油压力信号故障状态 | 2.3 | Enum |  |  |  | 0=无故障 1=对地短路故障 2=对电源短路故障
39 |  |  | 燃油压力信号故障状态 | 4.5 | Enum |  |  |  | 0=无故障 1=对地短路故障 2=对电源短路故障
40 |  |  | 增压温度信号故障状态 | 6.7 | Enum |  |  |  | 0=无故障 1=对地短路故障 2=对电源短路故障
41 | 35 |  | 增压压力信号故障状态 | 0.1 | Enum |  |  |  | 0=无故障 1=对地短路故障 2=对电源短路故障
42 |  |  | 环境温度信号故障状态 | 2.3 | Enum |  |  |  | 0=无故障 1=对地短路故障 2=对电源短路故障
43 |  |  | 大气压力信号故障状态 | 4.5 | Enum |  |  |  | 0=无故障 1=A大气压力传感器故障 2=B大气压力传感器故障 3=A、B大气压力传感器均故障
44 |  |  | ECUA氧传感器故障状态 | 6.7 | Enum |  |  |  | 0=无故障 1=开路故障 2=过流故障 3=内部芯片故障
45 | 36 |  | ECUB氧传感器故障状态 | 0.1 | Enum |  |  |  | 0=无故障 1=开路故障 2=过流故障 3=内部芯片故障
序号: 46; 名称: ECUA-CANA故障状态; 数据: 2.; 类型: Enum; 范围: 0=无故障 1=Bus off故障 | 12
序号: 47; 名称: ECUA-CANB故障状态; 数据: 3.; 类型: Enum; 范围: 0=无故障 1=Bus off故障 | 12
序号: 48; 名称: ECUB-CANA故障状态; 数据: 4.; 类型: Enum; 范围: 0=无故障 1=Bus off故障 | 12
序号: 49; 名称: ECUB-CANB故障状态; 数据: 5.; 类型: Enum; 范围: 0=无故障 1=Bus off故障 | 12
序号: 50; 名称: 空闲; 数据: 7.; 类型: Unsigned | 12
序号: 51; 字节: 37; 名称: A1缸喷油器故障; 数据: 0.1; 类型: Enum; 范围: 0=无故障 1=开路或对地短路故障 2=过流或对电源短路故障 | 12
序号: 52; 名称: A2缸喷油器故障; 数据: 2.3; 类型: Enum; 范围: 0=无故障 1=开路或对地短路故障 2=过流或对电源短路故障 | 12
序号: 53; 名称: A3缸喷油器故障; 数据: 4.5; 类型: Enum; 范围: 0=无故障 1=开路或对地短路故障 2=过流或对电源短路故障 | 12
序号: 54; 名称: A4缸喷油器故障; 数据: 6.7; 类型: Enum; 范围: 0=无故障 1=开路或对地短路故障 2=过流或对电源短路故障 | 12
序号: 55; 字节: 38; 名称: B1缸喷油器故障; 数据: 0.1; 类型: Enum; 范围: 0=无故障 1=开路或对地短路故障 2=过流或对电源短路故障 | 12
序号: 56; 名称: B2缸喷油器故障; 数据: 2.3; 类型: Enum; 范围: 0=无故障 1=开路或对地短路故障 2=过流或对电源短路故障 | 12
序号: 57; 名称: B3缸喷油器故障; 数据: 4.5; 类型: Enum; 范围: 0=无故障 1=开路或对地短路故障 2=过流或对电源短路故障 | 12
序号: 58; 名称: B4缸喷油器故障; 数据: 6.7; 类型: Enum; 范围: 0=无故障 1=开路或对地短路故障 2=过流或对电源短路故障 | 12
59 | 39 |  | 瞬时油耗 | 16 | Unsigned | L/h |  | 0.1 | 0～100 |  | 12
60 | 41 |  | 平均油耗 | 16 | Unsigned | L/h |  | 0.1 | 0～100 |  | 12
序号: 61; 字节: 43; 名称: 桨距控制-反馈手动方式; 数据: 8; 类型: Enum; 范围: 0x00=停止驱动 0x01=减小300ms 0x02=减小500ms 0x03=增大300ms 0x04=增大500ms 0x05=连续增大 0x06=连续减小 0x07=增大xxms 0x08=减小xxms | 12
62 | 44 |  | 桨距控制-自定义目标驱动时间 | 16 | Unsigned | ms |  | 10 | 0～655350 |  | 12
63 | 46 |  | 空闲 | 136 | String
64 | 63 |  | 和校验 | 8 | Unsigned

## P帧
序号 | 字节 | 变量名 | 名称 | 数据 | 类型 | 单位 | 偏移 | 分辨率 | 范围 | 颜色 | 设备ID
0 | 0 |  | 帧同步字1 | 8 | Unsigned
1 | 1 |  | 帧同步字2 | 8 | Unsigned
2 | 2 |  | 帧长度 | 8 | Unsigned
3 | 3 |  | 帧计数 | 8 | Unsigned
4 | 4 |  | 目标地址 | 16 | Unsigned
5 | 6 |  | 源地址 | 16 | Unsigned
6 | 8 |  | 帧类型 | 16 | Unsigned | 0x5000
7 | 10 |  | 时间戳 | 24 | Unsigned
8 | 13 |  | 6000W控制器输出电压 | 8 | Unsigned | V |  | 0.2 | 0～40 |  | 15
9 | 14 |  | 6000W控制器输出电流 | 16 | Unsigned | A |  | 0.1 | 0～6000 |  | 15
10 | 16 |  | 6000W控制器温度 | 8 | Unsigned | ℃ | -55 | 1 | -55～200 |  | 15
11 | 17 |  | 6000W发电机温度 | 8 | Unsigned | ℃ | -55 | 1 | -55～200 |  | 15
12 | 18 |  | 6000W发电机转速 | 16 | Unsigned | r/min |  | 1 | 0～8000 |  | 15
13 | 20 |  | 1000W发电模块输出电压 | 8 | Unsigned | V |  | 0.2 | 0～40 |  | 14
14 | 21 |  | 1000W发电模块输出电流 | 8 | Unsigned | A |  | 0.5 | 0～100 |  | 14
15 | 22 |  | 1000W发电模块温度 | 8 | Unsigned | ℃ | -55 | 1 | -55～200 |  | 14
16 | 23 |  | 1000W发电机温度 | 8 | Unsigned | ℃ | -55 | 1 | -55～200 |  | 14
17 | 24 |  | 600W发电模块输出电压 | 8 | Unsigned | V |  | 0.2 | 0～40 |  | 14
18 | 25 |  | 600W发电模块输出电流 | 8 | Unsigned | A |  | 0.5 | 0～100 |  | 14
19 | 26 |  | 600W发电模块温度 | 8 | Unsigned | ℃ | -55 | 1 | -55～200 |  | 14
20 | 27 | 6000W控制器系统状态 | 6000W控制器系统状态-投网标志位 | 0. | Enum |  |  |  | 0=无效 1=有效 | Red=0x0 | 15
序号: 21; 名称: 6000W控制器系统状态-发电模块1 发电标志位; 数据: 1.; 类型: Enum; 范围: 0=无效 1=有效; 颜色: Red=0x0 | 15
序号: 22; 名称: 6000W控制器系统状态-发电模块2 发电标志位; 数据: 2.; 类型: Enum; 范围: 0=无效 1=有效; 颜色: Red=0x0 | 15
序号: 23; 名称: 6000W控制器系统状态-发电模块3 发电标志位; 数据: 3.; 类型: Enum; 范围: 0=无效 1=有效; 颜色: Red=0x0 | 15
24 |  | 1600W控制器系统状态 | 1600W控制器系统状态-投网标志位 | 4. | Enum |  |  |  | 0=无效 1=有效 | Red=0x0 | 14
序号: 25; 名称: 1600W控制器系统状态-发电标志位; 数据: 5.; 类型: Enum; 范围: 0=无效 1=有效; 颜色: Red=0x0 | 14
26 |  | 6000W控制器复位状态 | 6000W控制器复位状态 | 6. | Enum |  |  |  | 0=无效 1=有效 | Red=0x0 | 15
27 |  | 1600W控制器复位状态 | 1600W控制器复位状态 | 7. | Enum |  |  |  | 0=无效 1=有效 | Red=0x0 | 14
28 | 28 | 2000W发电模块1 工作状态 | 2000W发电模块1工作状态-输入欠压保护标志位 | 0. | Enum |  |  |  | 0=无效 1=有效 | Red=0x1 | 15
序号: 29; 名称: 2000W发电模块1工作状态-输入过压保护标志位; 数据: 1.; 类型: Enum; 范围: 0=无效 1=有效; 颜色: Red=0x1 | 15
序号: 30; 名称: 2000W发电模块1工作状态-输出过流保护标志位; 数据: 2.; 类型: Enum; 范围: 0=无效 1=有效; 颜色: Red=0x1 | 15
序号: 31; 名称: 2000W发电模块1工作状态-输出过压告警标志位; 数据: 3.; 类型: Enum; 范围: 0=无效 1=有效; 颜色: Red=0x1 | 15
序号: 32; 名称: 2000W发电模块1工作状态-过热保护标志位; 数据: 4.; 类型: Enum; 范围: 0=无效 1=有效; 颜色: Red=0x1 | 15
序号: 33; 名称: 2000W发电模块1工作状态-预留; 数据: 5.; 类型: Enum; 范围: 预留 | 15
序号: 34; 名称: 2000W发电模块1工作状态-风扇1故障; 数据: 6.; 类型: Enum; 范围: 0=无效 1=有效; 颜色: Red=0x1 | 15
序号: 35; 名称: 2000W发电模块1工作状态-风扇2故障; 数据: 7.; 类型: Enum; 范围: 0=无效 1=有效; 颜色: Red=0x1 | 15
36 | 29 | 2000W发电模块2 工作状态 | 2000W发电模块2工作状态-输入欠压保护标志位 | 0. | Enum |  |  |  | 0=无效 1=有效 | Red=0x1 | 15
序号: 37; 名称: 2000W发电模块2工作状态-输入过压保护标志位; 数据: 1.; 类型: Enum; 范围: 0=无效 1=有效; 颜色: Red=0x1 | 15
序号: 38; 名称: 2000W发电模块2工作状态-输出过流保护标志位; 数据: 2.; 类型: Enum; 范围: 0=无效 1=有效; 颜色: Red=0x1 | 15
序号: 39; 名称: 2000W发电模块2工作状态-输出过压告警标志位; 数据: 3.; 类型: Enum; 范围: 0=无效 1=有效; 颜色: Red=0x1 | 15
序号: 40; 名称: 2000W发电模块2工作状态-过热保护标志位; 数据: 4.; 类型: Enum; 范围: 0=无效 1=有效; 颜色: Red=0x1 | 15
序号: 41; 名称: 2000W发电模块2工作状态-预留; 数据: 5.; 类型: Enum; 范围: 预留 | 15
序号: 42; 名称: 2000W发电模块2工作状态-风扇1故障; 数据: 6.; 类型: Enum; 范围: 0=无效 1=有效; 颜色: Red=0x1 | 15
序号: 43; 名称: 2000W发电模块2工作状态-风扇2故障; 数据: 7.; 类型: Enum; 范围: 0=无效 1=有效; 颜色: Red=0x1 | 15
44 | 30 | 2000W发电模块3 工作状态 | 2000W发电模块3工作状态-输入欠压保护标志位 | 0. | Enum |  |  |  | 0=无效 1=有效 | Red=0x1 | 15
序号: 45; 名称: 2000W发电模块3工作状态-输入过压保护标志位; 数据: 1.; 类型: Enum; 范围: 0=无效 1=有效; 颜色: Red=0x1 | 15
序号: 46; 名称: 2000W发电模块3工作状态-输出过流保护标志位; 数据: 2.; 类型: Enum; 范围: 0=无效 1=有效; 颜色: Red=0x1 | 15
序号: 47; 名称: 2000W发电模块3工作状态-输出过压告警标志位; 数据: 3.; 类型: Enum; 范围: 0=无效 1=有效; 颜色: Red=0x1 | 15
序号: 48; 名称: 2000W发电模块3工作状态-过热保护标志位; 数据: 4.; 类型: Enum; 范围: 0=无效 1=有效; 颜色: Red=0x1 | 15
序号: 49; 名称: 2000W发电模块3工作状态-预留; 数据: 5.; 类型: Enum; 范围: 预留 | 15
序号: 50; 名称: 2000W发电模块3工作状态-风扇1故障; 数据: 6.; 类型: Enum; 范围: 0=无效 1=有效; 颜色: Red=0x1 | 15
序号: 51; 名称: 2000W发电模块3工作状态-风扇2故障; 数据: 7.; 类型: Enum; 范围: 0=无效 1=有效; 颜色: Red=0x1 | 15
52 | 31 | 1000W发电模块 工作状态 | 1000W发电模块工作状态-输入欠压保护标志位 | 0. | Enum |  |  |  | 0=无效 1=有效 | Red=0x1 | 14
序号: 53; 名称: 1000W发电模块工作状态-输入过压保护标志位; 数据: 1.; 类型: Enum; 范围: 0=无效 1=有效; 颜色: Red=0x1 | 14
序号: 54; 名称: 1000W发电模块工作状态-输出过流保护标志位; 数据: 2.; 类型: Enum; 范围: 0=无效 1=有效; 颜色: Red=0x1 | 14
序号: 55; 名称: 1000W发电模块工作状态-输出过压告警标志位; 数据: 3.; 类型: Enum; 范围: 0=无效 1=有效; 颜色: Red=0x1 | 14
序号: 56; 名称: 1000W发电模块工作状态-过热保护标志位; 数据: 4.; 类型: Enum; 范围: 0=无效 1=有效; 颜色: Red=0x1 | 14
序号: 57; 名称: 1000W发电模块工作状态-预留; 数据: 5.; 类型: Enum; 范围: 预留 | 14
序号: 58; 名称: 1000W发电模块工作状态-风扇1故障; 数据: 6.; 类型: Enum; 范围: 0=无效 1=有效; 颜色: Red=0x1 | 14
序号: 59; 名称: 1000W发电模块工作状态-风扇2故障; 数据: 7.; 类型: Enum; 范围: 0=无效 1=有效; 颜色: Red=0x1 | 14
60 | 32 | 600W发电模块 工作状态 | 600W发电模块工作状态-输入欠压保护标志位 | 0. | Enum |  |  |  | 0=无效 1=有效 | Red=0x1 | 14
序号: 61; 名称: 600W发电模块工作状态-输入过压保护标志位; 数据: 1.; 类型: Enum; 范围: 0=无效 1=有效; 颜色: Red=0x1 | 14
序号: 62; 名称: 600W发电模块工作状态-输出过流保护标志位; 数据: 2.; 类型: Enum; 范围: 0=无效 1=有效; 颜色: Red=0x1 | 14
序号: 63; 名称: 600W发电模块工作状态-输出过压告警标志位; 数据: 3.; 类型: Enum; 范围: 0=无效 1=有效; 颜色: Red=0x1 | 14
序号: 64; 名称: 600W发电模块工作状态-过热保护标志位; 数据: 4.; 类型: Enum; 范围: 0=无效 1=有效; 颜色: Red=0x1 | 14
序号: 65; 名称: 预留; 数据: 7.; 类型: Reserve; 范围: 预留 | 14
66 | 33 |  | 大气数据计算机CAN0总线通讯帧频 | 8 | Unsigned |  |  | 1
67 | 34 |  | 大气数据计算机CAN1总线通讯帧频 | 8 | Unsigned |  |  | 1
68 | 35 |  | 光纤组合导航设备RS422总线通讯帧频 | 8 | Unsigned |  |  | 1
69 | 36 |  | MEMS组合导航设备RS422总线通讯帧频 | 8 | Unsigned |  |  | 1
70 | 37 |  | 防诱骗设备RS232总线通讯帧频 | 8 | Unsigned |  |  | 1
71 | 38 |  | 北三一体机RS232总线通讯帧频 | 8 | Unsigned |  |  | 1
72 | 39 |  | 无线电高度表CAN0总线通讯帧频 | 8 | Unsigned |  |  | 1
73 | 40 |  | 无线电高度表CAN1总线通讯帧频 | 8 | Unsigned |  |  | 1
74 | 41 |  | 舵机控制板A CAN0总线通讯帧频 | 8 | Unsigned |  |  | 1
75 | 42 |  | 舵机控制板B CAN0总线通讯帧频 | 8 | Unsigned |  |  | 1
76 | 43 |  | 舵机控制板C CAN0总线通讯帧频 | 8 | Unsigned |  |  | 1
77 | 44 |  | 舵机控制板A CAN1总线通讯帧频 | 8 | Unsigned |  |  | 1
78 | 45 |  | 舵机控制板B CAN1总线通讯帧频 | 8 | Unsigned |  |  | 1
79 | 46 |  | 舵机控制板C CAN1总线通讯帧频 | 8 | Unsigned |  |  | 1
80 | 47 |  | 前轮转弯控制器CAN总线通讯帧频 | 8 | Unsigned |  |  | 1
81 | 48 |  | 刹车控制器RS422总线通讯帧频 | 8 | Unsigned |  |  | 1
82 | 49 |  | 前轮转弯控制器RS422总线通讯帧频 | 8 | Unsigned |  |  | 1
83 | 50 |  | 起落架收放控制器CAN总线通讯帧频 | 0.3 | Unsigned |  |  | 1
84 |  |  | 起落架收放控制器RS422总线通讯帧频 | 4.7 | Unsigned |  |  | 1
85 | 51 |  | 油量测量传感器RS422总线通讯帧频 | 8 | Unsigned |  |  | 1
86 | 52 |  | ECUA RS422总线通讯帧频 | 8 | Unsigned |  |  | 1
87 | 53 |  | ECUB RS422总线通讯帧频 | 8 | Unsigned |  |  | 1
88 | 54 |  | GZN1100发电控制器RS422总线通讯帧频 | 8 | Unsigned |  |  | 1
89 | 55 |  | GZN7200发电控制器RS422总线通讯帧频 | 8 | Unsigned |  |  | 1
90 | 56 |  | 电源控制盒RS422-1总线通讯帧频 | 0.3 | Unsigned |  |  | 1
91 |  |  | 电源控制盒RS422-0总线通讯帧频 | 4.7 | Unsigned |  |  | 1
92 | 57 |  | 蓄电池2 CAN总线通讯帧频 | 0.3 | Unsigned |  |  | 1
93 |  |  | 蓄电池1 CAN总线通讯帧频 | 4.7 | Unsigned |  |  | 1
94 | 58 |  | 希诺麦田测控链机载终端RS422-0总线通讯帧频 | 8 | Unsigned |  |  | 1
95 | 59 |  | 希诺麦田测控链机载终端RS422-1总线通讯帧频 | 8 | Unsigned |  |  | 1
96 | 60 |  | 704测控链机载终端RS422-0总线通讯帧频 | 8 | Unsigned |  |  | 1
97 | 61 |  | 704测控链机载终端RS422-1总线通讯帧频 | 8 | Unsigned |  |  | 1
98 | 62 |  | 任务载荷RS422总线通讯帧频 | 8 | Unsigned |  |  | 1
99 | 63 |  | 和校验 | 8 | Unsigned

## Q帧
序号 | 字节 | 变量名 | 名称 | 数据 | 类型 | 单位 | 偏移 | 分辨率 | 范围 | 颜色 | 设备ID
0 | 0 |  | 帧同步字1 | 8 | Unsigned
1 | 1 |  | 帧同步字2 | 8 | Unsigned
2 | 2 |  | 帧长度 | 8 | Unsigned
3 | 3 |  | 帧计数 | 8 | Unsigned
4 | 4 |  | 目标地址 | 16 | Unsigned
5 | 6 |  | 源地址 | 16 | Unsigned
6 | 8 |  | 帧类型 | 16 | Unsigned | 0x5100
7 | 10 |  | 时间戳 | 24 | Unsigned
8 | 13 |  | 通断控制指定通道编号 | 8 | Unsigned |  |  | 1 | 1～41
9 | 14 |  | 配电通道通断控制结果 | 8 | Unsigned |  |  | 1 | 0～1
10 | 15 | 配电通道1～8可用状态 | ECUA | 0. | Enum |  |  | 1 | 0=通道不可用 1=通道可控制 | Red=0x0 | 16
11 |  |  | ECUB | 1. | Enum |  |  | 1 | 0=通道不可用 1=通道可控制 | Red=0x0 | 16
12 |  |  | 燃油泵1 | 2. | Enum |  |  | 1 | 0=通道不可用 1=通道可控制 | Red=0x0 | 16
13 |  |  | 燃油泵2 | 3. | Enum |  |  | 1 | 0=通道不可用 1=通道可控制 | Red=0x0 | 16
14 |  |  | 预留1 | 4. | Enum |  |  | 1 | 0=通道不可用 1=通道可控制 | Red=0x0 | 16
15 |  |  | 预留2 | 5. | Enum |  |  | 1 | 0=通道不可用 1=通道可控制 | Red=0x0 | 16
16 |  |  | GZN7200发电控制器 | 6. | Enum |  |  | 1 | 0=通道不可用 1=通道可控制 | Red=0x0 | 16
17 |  |  | 中冷器风扇 | 7. | Enum |  |  | 1 | 0=通道不可用 1=通道可控制 | Red=0x0 | 16
18 | 16 | 配电通道9～16可用状态 | 北三一体机 | 0. | Enum |  |  | 1 | 0=通道不可用 1=通道可控制 | Red=0x0 | 16
19 |  |  | 光纤惯导 | 1. | Enum |  |  | 1 | 0=通道不可用 1=通道可控制 | Red=0x0 | 16
20 |  |  | 飞管计算机（1.4A通道） | 2. | Enum |  |  | 1 | 0=通道不可用 1=通道可控制 | Red=0x0 | 16
21 |  |  | 大气数据系统 | 3. | Enum |  |  | 1 | 0=通道不可用 1=通道可控制 | Red=0x0 | 16
22 |  |  | MEMS | 4. | Enum |  |  | 1 | 0=通道不可用 1=通道可控制 | Red=0x0 | 16
23 |  |  | 希诺麦田测控链终端 | 5. | Enum |  |  | 1 | 0=通道不可用 1=通道可控制 | Red=0x0 | 16
24 |  |  | 前轮转弯控制器 | 6. | Enum |  |  | 1 | 0=通道不可用 1=通道可控制 | Red=0x0 | 16
25 |  |  | 刹车控制器 | 7. | Enum |  |  | 1 | 0=通道不可用 1=通道可控制 | Red=0x0 | 16
26 | 17 | 配电通道17～24可用状态 | 起落架收放控制器 | 0. | Enum |  |  | 1 | 0=通道不可用 1=通道可控制 | Red=0x0 | 16
27 |  |  | 舵机控制器（30A通道） | 1. | Enum |  |  | 1 | 0=通道不可用 1=通道可控制 | Red=0x0 | 16
28 |  |  | 航行灯 | 2. | Enum |  |  | 1 | 0=通道不可用 1=通道可控制 | Red=0x0 | 16
29 |  |  | 防诱骗设备 | 3. | Enum |  |  | 1 | 0=通道不可用 1=通道可控制 | Red=0x0 | 16
30 |  |  | 704所测控链终端 | 4. | Enum |  |  | 1 | 0=通道不可用 1=通道可控制 | Red=0x0 | 16
31 |  |  | 北三毁钥信号 | 5. | Enum |  |  | 1 | 0=通道不可用 1=通道可控制 | Red=0x0 | 16
32 |  |  | 油量测量传感器 | 6. | Enum |  |  | 1 | 0=通道不可用 1=通道可控制 | Red=0x0 | 16
33 |  |  | 空速管加温信号 | 7. | Enum |  |  | 1 | 0=通道不可用 1=通道可控制 | Red=0x0 | 16
34 | 18 | 配电通道25～32可用状态 | 飞管计算机（6A通道） | 0. | Enum |  |  | 1 | 0=通道不可用 1=通道可控制 | Red=0x0 | 16
35 |  |  | 预留3 | 1. | Enum |  |  | 1 | 0=通道不可用 1=通道可控制 | Red=0x0 | 16
36 |  |  | 舵机控制器（20A通道） | 2. | Enum |  |  | 1 | 0=通道不可用 1=通道可控制 | Red=0x0 | 16
37 |  |  | 任务载荷1 | 3. | Enum |  |  | 1 | 0=通道不可用 1=通道可控制 | Red=0x0 | 16
38 |  |  | 任务载荷2 | 4. | Enum |  |  | 1 | 0=通道不可用 1=通道可控制 | Red=0x0 | 16
39 |  |  | 预留4 | 5. | Enum |  |  | 1 | 0=通道不可用 1=通道可控制 | Red=0x0 | 16
40 |  |  | 预留5 | 6. | Enum |  |  | 1 | 0=通道不可用 1=通道可控制 | Red=0x0 | 16
41 |  |  | 任务载荷3 | 7. | Enum |  |  | 1 | 0=通道不可用 1=通道可控制 | Red=0x0 | 16
42 | 19 | 配电通道33～40可用状态 | 任务载荷4 | 0. | Enum |  |  | 1 | 0=通道不可用 1=通道可控制 | Red=0x0 | 16
43 |  |  | 预留6 | 1. | Enum |  |  | 1 | 0=通道不可用 1=通道可控制 | Red=0x0 | 16
44 |  |  | 预留7 | 2. | Enum |  |  | 1 | 0=通道不可用 1=通道可控制 | Red=0x0 | 16
45 |  |  | 任务载荷5 | 3. | Enum |  |  | 1 | 0=通道不可用 1=通道可控制 | Red=0x0 | 16
46 |  |  | 任务载荷6 | 4. | Enum |  |  | 1 | 0=通道不可用 1=通道可控制 | Red=0x0 | 16
47 |  |  | 预留8 | 5. | Enum |  |  | 1 | 0=通道不可用 1=通道可控制 | Red=0x0 | 16
48 |  |  | 预留9 | 6. | Enum |  |  | 1 | 0=通道不可用 1=通道可控制 | Red=0x0 | 16
49 |  |  | ECUA熄火 | 7. | Enum |  |  | 1 | 0=通道不可用 1=通道可控制 | Red=0x0 | 16
50 | 20 | 配电通道41可用状态 | ECUB熄火 | 0. | Enum |  |  | 1 | 0=通道不可用 1=通道可控制 | Red=0x0 | 16
序号: 51; 名称: 预留; 数据: 7.; 类型: Reserve | 16
52 | 21 | 配电通道1～8通断状态 | ECUA | 0. | Enum |  |  | 1 | 0=断开 1=接通 | Red=0x0 | 16
53 |  |  | ECUB | 1. | Enum |  |  | 1 | 0=断开 1=接通 | Red=0x0 | 16
54 |  |  | 燃油泵1 | 2. | Enum |  |  | 1 | 0=断开 1=接通 | Red=0x0 | 16
55 |  |  | 燃油泵2 | 3. | Enum |  |  | 1 | 0=断开 1=接通 | Red=0x0 | 16
56 |  |  | 预留1 | 4. | Enum |  |  | 1 | 0=断开 1=接通 | Red=0x0 | 16
57 |  |  | 预留2 | 5. | Enum |  |  | 1 | 0=断开 1=接通 | Red=0x0 | 16
58 |  |  | GZN7200发电控制器 | 6. | Enum |  |  | 1 | 0=断开 1=接通 | Red=0x0 | 16
59 |  |  | 中冷器风扇 | 7. | Enum |  |  | 1 | 0=断开 1=接通 | Red=0x0 | 16
60 | 22 | 配电通道9～16通断状态 | 北三一体机 | 0. | Enum |  |  | 1 | 0=断开 1=接通 | Red=0x0 | 16
61 |  |  | 光纤惯导 | 1. | Enum |  |  | 1 | 0=断开 1=接通 | Red=0x0 | 16
62 |  |  | 飞管计算机（1.4A通道） | 2. | Enum |  |  | 1 | 0=断开 1=接通 | Red=0x0 | 16
63 |  |  | 大气数据系统 | 3. | Enum |  |  | 1 | 0=断开 1=接通 | Red=0x0 | 16
64 |  |  | MEMS | 4. | Enum |  |  | 1 | 0=断开 1=接通 | Red=0x0 | 16
65 |  |  | 希诺麦田测控链终端 | 5. | Enum |  |  | 1 | 0=断开 1=接通 | Red=0x0 | 16
66 |  |  | 前轮转弯控制器 | 6. | Enum |  |  | 1 | 0=断开 1=接通 | Red=0x0 | 16
67 |  |  | 刹车控制器 | 7. | Enum |  |  | 1 | 0=断开 1=接通 | Red=0x0 | 16
68 | 23 | 配电通道17～24通断状态 | 起落架收放控制器 | 0. | Enum |  |  | 1 | 0=断开 1=接通 | Red=0x0 | 16
69 |  |  | 舵机控制器（30A通道） | 1. | Enum |  |  | 1 | 0=断开 1=接通 | Red=0x0 | 16
70 |  |  | 航行灯 | 2. | Enum |  |  | 1 | 0=断开 1=接通 | Red=0x0 | 16
71 |  |  | 防诱骗设备 | 3. | Enum |  |  | 1 | 0=断开 1=接通 | Red=0x0 | 16
72 |  |  | 704所测控链终端 | 4. | Enum |  |  | 1 | 0=断开 1=接通 | Red=0x0 | 16
73 |  |  | 北三毁钥信号 | 5. | Enum |  |  | 1 | 0=断开 1=接通 | Red=0x0 | 16
74 |  |  | 油量测量传感器 | 6. | Enum |  |  | 1 | 0=断开 1=接通 | Red=0x0 | 16
75 |  |  | 空速管加温信号 | 7. | Enum |  |  | 1 | 0=断开 1=接通 | Red=0x0 | 16
76 | 24 | 配电通道25～32通断状态 | 飞管计算机（6A通道） | 0. | Enum |  |  | 1 | 0=断开 1=接通 | Red=0x0 | 16
77 |  |  | 预留3 | 1. | Enum |  |  | 1 | 0=断开 1=接通 | Red=0x0 | 16
78 |  |  | 舵机控制器（20A通道） | 2. | Enum |  |  | 1 | 0=断开 1=接通 | Red=0x0 | 16
79 |  |  | 任务载荷1 | 3. | Enum |  |  | 1 | 0=断开 1=接通 | Red=0x0 | 16
80 |  |  | 任务载荷2 | 4. | Enum |  |  | 1 | 0=断开 1=接通 | Red=0x0 | 16
81 |  |  | 预留4 | 5. | Enum |  |  | 1 | 0=断开 1=接通 | Red=0x0 | 16
82 |  |  | 预留5 | 6. | Enum |  |  | 1 | 0=断开 1=接通 | Red=0x0 | 16
83 |  |  | 任务载荷3 | 7. | Enum |  |  | 1 | 0=断开 1=接通 | Red=0x0 | 16
84 | 25 | 配电通道33～40通断状态 | 任务载荷4 | 0. | Enum |  |  | 1 | 0=断开 1=接通 | Red=0x0 | 16
85 |  |  | 预留6 | 1. | Enum |  |  | 1 | 0=断开 1=接通 | Red=0x0 | 16
86 |  |  | 预留7 | 2. | Enum |  |  | 1 | 0=断开 1=接通 | Red=0x0 | 16
87 |  |  | 任务载荷5 | 3. | Enum |  |  | 1 | 0=断开 1=接通 | Red=0x0 | 16
88 |  |  | 任务载荷6 | 4. | Enum |  |  | 1 | 0=断开 1=接通 | Red=0x0 | 16
89 |  |  | 预留8 | 5. | Enum |  |  | 1 | 0=断开 1=接通 | Red=0x0 | 16
90 |  |  | 预留9 | 6. | Enum |  |  | 1 | 0=断开 1=接通 | Red=0x0 | 16
91 |  |  | ECUA熄火 | 7. | Enum |  |  | 1 | 0=断开 1=接通 | Red=0x0 | 16
92 | 26 | 配电通道41通断状态 | ECUB熄火 | 0. | Enum |  |  | 1 | 0=断开 1=接通 | Red=0x0 | 16
序号: 93; 名称: 预留; 数据: 7.; 类型: Reserve | 16
94 | 27 | 配电通道1～4故障等级 | ECUA | 0.1 | Enum |  |  |  | 00=无故障 01=提示 10=注意 11=告警 | Red=0x3 Orange=0x2 Yellow=0x1 | 16
序号: 95; 名称: ECUB; 数据: 2.3; 类型: Enum; 范围: 00=无故障 01=提示 10=注意 11=告警; 颜色: Red=0x3 Orange=0x2 Yellow=0x1 | 16
序号: 96; 名称: 燃油泵1; 数据: 4.5; 类型: Enum; 范围: 00=无故障 01=提示 10=注意 11=告警; 颜色: Red=0x3 Orange=0x2 Yellow=0x1 | 16
序号: 97; 名称: 燃油泵2; 数据: 6.7; 类型: Enum; 范围: 00=无故障 01=提示 10=注意 11=告警; 颜色: Red=0x3 Orange=0x2 Yellow=0x1 | 16
98 | 28 | 配电通道5～8故障等级 | 预留1 | 0.1 | Enum |  |  |  | 00=无故障 01=提示 10=注意 11=告警 | Red=0x3 Orange=0x2 Yellow=0x1 | 16
序号: 99; 名称: 预留2; 数据: 2.3; 类型: Enum; 范围: 00=无故障 01=提示 10=注意 11=告警; 颜色: Red=0x3 Orange=0x2 Yellow=0x1 | 16
序号: 100; 名称: GZN7200发电控制器; 数据: 4.5; 类型: Enum; 范围: 00=无故障 01=提示 10=注意 11=告警; 颜色: Red=0x3 Orange=0x2 Yellow=0x1 | 16
序号: 101; 名称: 中冷器风扇; 数据: 6.7; 类型: Enum; 范围: 00=无故障 01=提示 10=注意 11=告警; 颜色: Red=0x3 Orange=0x2 Yellow=0x1 | 16
102 | 29 | 配电通道9～12故障等级 | 北三一体机 | 0.1 | Enum |  |  |  | 00=无故障 01=提示 10=注意 11=告警 | Red=0x3 Orange=0x2 Yellow=0x1 | 16
序号: 103; 名称: 光纤惯导; 数据: 2.3; 类型: Enum; 范围: 00=无故障 01=提示 10=注意 11=告警; 颜色: Red=0x3 Orange=0x2 Yellow=0x1 | 16
序号: 104; 名称: 飞管计算机（1.4A通道）; 数据: 4.5; 类型: Enum; 范围: 00=无故障 01=提示 10=注意 11=告警; 颜色: Red=0x3 Orange=0x2 Yellow=0x1 | 16
序号: 105; 名称: 大气数据系统; 数据: 6.7; 类型: Enum; 范围: 00=无故障 01=提示 10=注意 11=告警; 颜色: Red=0x3 Orange=0x2 Yellow=0x1 | 16
106 | 30 | 配电通道13～16故障等级 | MEMS | 0.1 | Enum |  |  |  | 00=无故障 01=提示 10=注意 11=告警 | Red=0x3 Orange=0x2 Yellow=0x1 | 16
序号: 107; 名称: 希诺麦田测控链终端; 数据: 2.3; 类型: Enum; 范围: 00=无故障 01=提示 10=注意 11=告警; 颜色: Red=0x3 Orange=0x2 Yellow=0x1 | 16
序号: 108; 名称: 前轮转弯控制器; 数据: 4.5; 类型: Enum; 范围: 00=无故障 01=提示 10=注意 11=告警; 颜色: Red=0x3 Orange=0x2 Yellow=0x1 | 16
序号: 109; 名称: 刹车控制器; 数据: 6.7; 类型: Enum; 范围: 00=无故障 01=提示 10=注意 11=告警; 颜色: Red=0x3 Orange=0x2 Yellow=0x1 | 16
110 | 31 | 配电通道17～20故障等级 | 起落架收放控制器 | 0.1 | Enum |  |  |  | 00=无故障 01=提示 10=注意 11=告警 | Red=0x3 Orange=0x2 Yellow=0x1 | 16
序号: 111; 名称: 舵机控制器（30A通道）; 数据: 2.3; 类型: Enum; 范围: 00=无故障 01=提示 10=注意 11=告警; 颜色: Red=0x3 Orange=0x2 Yellow=0x1 | 16
序号: 112; 名称: 航行灯; 数据: 4.5; 类型: Enum; 范围: 00=无故障 01=提示 10=注意 11=告警; 颜色: Red=0x3 Orange=0x2 Yellow=0x1 | 16
序号: 113; 名称: 防诱骗设备; 数据: 6.7; 类型: Enum; 范围: 00=无故障 01=提示 10=注意 11=告警; 颜色: Red=0x3 Orange=0x2 Yellow=0x1 | 16
114 | 32 | 配电通道21～24故障等级 | 704所测控链终端 | 0.1 | Enum |  |  |  | 00=无故障 01=提示 10=注意 11=告警 | Red=0x3 Orange=0x2 Yellow=0x1 | 16
序号: 115; 名称: 北三毁钥信号; 数据: 2.3; 类型: Enum; 范围: 00=无故障 01=提示 10=注意 11=告警; 颜色: Red=0x3 Orange=0x2 Yellow=0x1 | 16
序号: 116; 名称: 油量测量传感器; 数据: 4.5; 类型: Enum; 范围: 00=无故障 01=提示 10=注意 11=告警; 颜色: Red=0x3 Orange=0x2 Yellow=0x1 | 16
序号: 117; 名称: 空速管加温信号; 数据: 6.7; 类型: Enum; 范围: 00=无故障 01=提示 10=注意 11=告警; 颜色: Red=0x3 Orange=0x2 Yellow=0x1 | 16
118 | 33 | 配电通道25～28故障等级 | 飞管计算机（6A通道） | 0.1 | Enum |  |  |  | 00=无故障 01=提示 10=注意 11=告警 | Red=0x3 Orange=0x2 Yellow=0x1 | 16
序号: 119; 名称: 预留3; 数据: 2.3; 类型: Enum; 范围: 00=无故障 01=提示 10=注意 11=告警; 颜色: Red=0x3 Orange=0x2 Yellow=0x1 | 16
序号: 120; 名称: 舵机控制器（20A通道）; 数据: 4.5; 类型: Enum; 范围: 00=无故障 01=提示 10=注意 11=告警; 颜色: Red=0x3 Orange=0x2 Yellow=0x1 | 16
序号: 121; 名称: 任务载荷1; 数据: 6.7; 类型: Enum; 范围: 00=无故障 01=提示 10=注意 11=告警; 颜色: Red=0x3 Orange=0x2 Yellow=0x1 | 16
122 | 34 | 配电通道29～32故障等级 | 任务载荷2 | 0.1 | Enum |  |  |  | 00=无故障 01=提示 10=注意 11=告警 | Red=0x3 Orange=0x2 Yellow=0x1 | 16
序号: 123; 名称: 预留4; 数据: 2.3; 类型: Enum; 范围: 00=无故障 01=提示 10=注意 11=告警; 颜色: Red=0x3 Orange=0x2 Yellow=0x1 | 16
序号: 124; 名称: 预留5; 数据: 4.5; 类型: Enum; 范围: 00=无故障 01=提示 10=注意 11=告警; 颜色: Red=0x3 Orange=0x2 Yellow=0x1 | 16
序号: 125; 名称: 任务载荷3; 数据: 6.7; 类型: Enum; 范围: 00=无故障 01=提示 10=注意 11=告警; 颜色: Red=0x3 Orange=0x2 Yellow=0x1 | 16
126 | 35 | 配电通道33～36故障等级 | 任务载荷4 | 0.1 | Enum |  |  |  | 00=无故障 01=提示 10=注意 11=告警 | Red=0x3 Orange=0x2 Yellow=0x1 | 16
序号: 127; 名称: 预留6; 数据: 2.3; 类型: Enum; 范围: 00=无故障 01=提示 10=注意 11=告警; 颜色: Red=0x3 Orange=0x2 Yellow=0x1 | 16
序号: 128; 名称: 预留7; 数据: 4.5; 类型: Enum; 范围: 00=无故障 01=提示 10=注意 11=告警; 颜色: Red=0x3 Orange=0x2 Yellow=0x1 | 16
序号: 129; 名称: 任务载荷5; 数据: 6.7; 类型: Enum; 范围: 00=无故障 01=提示 10=注意 11=告警; 颜色: Red=0x3 Orange=0x2 Yellow=0x1 | 16
130 | 36 | 配电通道37～39故障等级 | 任务载荷6 | 0.1 | Enum |  |  |  | 00=无故障 01=提示 10=注意 11=告警 | Red=0x3 Orange=0x2 Yellow=0x1 | 16
序号: 131; 名称: 预留8; 数据: 2.3; 类型: Enum; 范围: 00=无故障 01=提示 10=注意 11=告警; 颜色: Red=0x3 Orange=0x2 Yellow=0x1 | 16
序号: 132; 名称: 预留9; 数据: 4.5; 类型: Enum; 范围: 00=无故障 01=提示 10=注意 11=告警; 颜色: Red=0x3 Orange=0x2 Yellow=0x1 | 16
序号: 133; 名称: 预留位; 数据: 7.; 类型: Reserve | 16
134 | 37 | 发电电源及电源控制盒故障等级 | 蓄电池1 | 0..1 | Enum |  |  |  | 00=无故障 01=提示 10=注意 11=告警 | Red=0x3 Orange=0x2 Yellow=0x1 | 16
序号: 135; 名称: 蓄电池2; 数据: 2..3; 类型: Enum; 范围: 00=无故障 01=提示 10=注意 11=告警; 颜色: Red=0x3 Orange=0x2 Yellow=0x1 | 16
序号: 136; 名称: 600W发电机; 数据: 4..5; 类型: Enum; 范围: 00=无故障 01=提示 10=注意 11=告警; 颜色: Red=0x3 Orange=0x2 Yellow=0x1 | 16
序号: 137; 名称: 1000W发电机; 数据: 6..7; 类型: Enum; 范围: 00=无故障 01=提示 10=注意 11=告警; 颜色: Red=0x3 Orange=0x2 Yellow=0x1 | 16
序号: 138; 名称: 6000W发电机; 数据: 8..9; 类型: Enum; 范围: 00=无故障 01=提示 10=注意 11=告警; 颜色: Red=0x3 Orange=0x2 Yellow=0x1 | 16
序号: 139; 名称: 地面电源; 数据: 10..11; 类型: Enum; 范围: 00=无故障 01=提示 10=注意 11=告警; 颜色: Red=0x3 Orange=0x2 Yellow=0x1 | 16
序号: 140; 名称: 电源控制盒; 数据: 12..13; 类型: Enum; 范围: 00=无故障 01=提示 10=注意 11=告警; 颜色: Red=0x3 Orange=0x2 Yellow=0x1 | 16
序号: 141; 名称: 预留位; 数据: 15..; 类型: Reserve | 16
142 | 39 |  | 当前通道电压值 | 16 | Unsigned |  |  | 0.01 | 0～65535 |  | 16
143 | 41 |  | 当前通道电流值 | 16 | Unsigned |  |  | 0.01 | 0～65535 |  | 16
144 | 43 |  | 平台汇流条电压值 | 16 | Unsigned |  |  | 0.01 | 0～65535 |  | 16
145 | 45 |  | 平台汇流条电流值 | 16 | Unsigned |  |  | 0.01 | 0～65535 |  | 16
146 | 47 |  | 发动机汇流条电压值 | 16 | Unsigned |  |  | 0.01 | 0～65535 |  | 16
147 | 49 |  | 发动机汇流条电流值 | 16 | Unsigned |  |  | 0.01 | 0～65535 |  | 16
148 | 51 |  | 主汇流条电压值 | 16 | Unsigned |  |  | 0.01 | 0～65535 |  | 16
149 | 53 |  | 主汇流条电流值 | 16 | Unsigned |  |  | 0.01 | 0～65535 |  | 16
150 | 55 |  | 蓄电池1电流值 | 16 | Unsigned |  |  | 0.01 | 0～65535 |  | 16
151 | 57 |  | 蓄电池2电流值 | 16 | Unsigned |  |  | 0.01 | 0～65535 |  | 16
152 | 59 |  | 600W发电机电流值 | 16 | Unsigned |  |  | 0.01 | 0～65535 |  | 16
153 | 61 |  | 1000W发电机电流值 | 16 | Unsigned |  |  | 0.01 | 0～65535 |  | 16
154 | 63 |  | 和校验 | 8 | Unsigned

## R帧
序号 | 字节 | 变量名 | 名称 | 数据 | 类型 | 单位 | 偏移 | 分辨率 | 范围 | 颜色 | 设备ID
0 | 0 |  | 帧同步字1 | 8 | Unsigned
1 | 1 |  | 帧同步字2 | 8 | Unsigned
2 | 2 |  | 帧长度 | 8 | Unsigned
3 | 3 |  | 帧计数 | 8 | Unsigned
4 | 4 |  | 目标地址 | 16 | Unsigned
5 | 6 |  | 源地址 | 16 | Unsigned
6 | 8 |  | 帧类型 | 16 | Unsigned | 0x5200
7 | 10 |  | 时间戳 | 24 | Unsigned
8 | 13 |  | 6000W发电机电流值 | 16 | Unsigned |  |  | 0.01 | 0～65535 |  | 16
9 | 15 |  | 地面电源电压值 | 16 | Unsigned |  |  | 0.01 | 0～65535 |  | 16
10 | 17 |  | 地面电源电流值 | 16 | Unsigned |  |  | 0.01 | 0～65535 |  | 16
11 | 19 |  | 故障配电通道的通道编号 | 8 | Unsigned |  |  | 1 | 1～51 |  | 16
序号: 12; 字节: 20; 名称: 故障配电通道本次上电次数; 数据: 32; 类型: Unsigned; 分辨率: 1 | 16
13 | 24 |  | 配置配电通道的通道编号 | 8 | Unsigned |  |  | 1 | 1～39 |  | 16
14 | 25 |  | 过压值 | 16 | Unsigned | V |  | 0.01 | 0～10000 |  | 16
15 | 27 |  | 欠压值 | 16 | Unsigned | V |  | 0.01 | 0～10000 |  | 16
16 | 29 |  | IIt系数 | 8 | Unsigned |  |  | 0.01 | 50～200 |  | 16
序号: 17; 字节: 30; 名称: 软件版本号; 数据: 24; 类型: Unsigned | 16
18 | 33 |  | 空闲 | 240 | String
19 | 63 |  | 和校验 | 8 | Unsigned

## S帧
序号 | 字节 | 变量名 | 名称 | 数据 | 类型 | 单位 | 偏移 | 分辨率 | 范围 | 颜色 | 设备ID
0 | 0 |  | 帧同步字1 | 8 | Unsigned
1 | 1 |  | 帧同步字2 | 8 | Unsigned
2 | 2 |  | 帧长度 | 8 | Unsigned
3 | 3 |  | 帧计数 | 8 | Unsigned
4 | 4 |  | 目标地址 | 16 | Unsigned
5 | 6 |  | 源地址 | 16 | Unsigned
6 | 8 |  | 帧类型 | 16 | Unsigned | 0x5300
7 | 10 |  | 时间戳 | 24 | Unsigned
8 | 13 |  | 故障配电通道上上上次的故障状态1 | 8 | Unsigned |  |  | 1 | 0～11 |  | 16
序号: 9; 字节: 14; 名称: 故障配电通道上上上次故障1发生时的上电次数; 数据: 32; 类型: Unsigned; 分辨率: 1 | 16
10 | 18 |  | 故障配电通道上上上次的故障1发生前1s的电压值 | 16 | Unsigned | V |  | 0.01 |  |  | 16
11 | 20 |  | 故障配电通道上上上次的故障1发生前1s的电流值 | 16 | Unsigned | A |  | 0.01 |  |  | 16
12 | 22 |  | 故障配电通道上上上次的故障1发生前0.9s的电压值 | 16 | Unsigned | V |  | 0.01 |  |  | 16
13 | 24 |  | 故障配电通道上上上次的故障1发生前0.9s的电流值 | 16 | Unsigned | A |  | 0.01 |  |  | 16
14 | 26 |  | 故障配电通道上上上次的故障1发生前0.8s的电压值 | 16 | Unsigned | V |  | 0.01 |  |  | 16
15 | 28 |  | 故障配电通道上上上次的故障1发生前0.8s的电流值 | 16 | Unsigned | A |  | 0.01 |  |  | 16
16 | 30 |  | 故障配电通道上上上次的故障1发生前0.7s的电压值 | 16 | Unsigned | V |  | 0.01 |  |  | 16
17 | 32 |  | 故障配电通道上上上次的故障1发生前0.7s的电流值 | 16 | Unsigned | A |  | 0.01 |  |  | 16
18 | 34 |  | 故障配电通道上上上次的故障1发生前0.6s的电压值 | 16 | Unsigned | V |  | 0.01 |  |  | 16
19 | 36 |  | 故障配电通道上上上次的故障1发生前0.6s的电流值 | 16 | Unsigned | A |  | 0.01 |  |  | 16
20 | 38 |  | 故障配电通道上上上次的故障1发生前0.5s的电压值 | 16 | Unsigned | V |  | 0.01 |  |  | 16
21 | 40 |  | 故障配电通道上上上次的故障1发生前0.5s的电流值 | 16 | Unsigned | A |  | 0.01 |  |  | 16
22 | 42 |  | 故障配电通道上上上次的故障1发生前0.4s的电压值 | 16 | Unsigned | V |  | 0.01 |  |  | 16
23 | 44 |  | 故障配电通道上上上次的故障1发生前0.4s的电流值 | 16 | Unsigned | A |  | 0.01 |  |  | 16
24 | 46 |  | 故障配电通道上上上次的故障1发生前0.3s的电压值 | 16 | Unsigned | V |  | 0.01 |  |  | 16
25 | 48 |  | 故障配电通道上上上次的故障1发生前0.3s的电流值 | 16 | Unsigned | A |  | 0.01 |  |  | 16
26 | 50 |  | 故障配电通道上上上次的故障1发生前0.2s的电压值 | 16 | Unsigned | V |  | 0.01 |  |  | 16
27 | 52 |  | 故障配电通道上上上次的故障1发生前0.2s的电流值 | 16 | Unsigned | A |  | 0.01 |  |  | 16
28 | 54 |  | 故障配电通道上上上次的故障1发生前0.1s的电压值 | 16 | Unsigned | V |  | 0.01 |  |  | 16
29 | 56 |  | 故障配电通道上上上次的故障1发生前0.1s的电流值 | 16 | Unsigned | A |  | 0.01 |  |  | 16
30 | 58 |  | 空闲 | 40 | String
31 | 63 |  | 和校验 | 8 | Unsigned

## T帧
序号 | 字节 | 变量名 | 名称 | 数据 | 类型 | 单位 | 偏移 | 分辨率 | 范围 | 颜色 | 设备ID
0 | 0 |  | 帧同步字1 | 8 | Unsigned
1 | 1 |  | 帧同步字2 | 8 | Unsigned
2 | 2 |  | 帧长度 | 8 | Unsigned
3 | 3 |  | 帧计数 | 8 | Unsigned
4 | 4 |  | 目标地址 | 16 | Unsigned
5 | 6 |  | 源地址 | 16 | Unsigned
6 | 8 |  | 帧类型 | 16 | Unsigned | 0x5400
7 | 10 |  | 时间戳 | 24 | Unsigned
8 | 13 |  | 故障配电通道上上次的故障状态2 | 8 | Unsigned |  |  | 1 | 0～11 |  | 16
序号: 9; 字节: 14; 名称: 故障配电通道上上次故障2发生时的上电次数; 数据: 32; 类型: Unsigned; 分辨率: 1 | 16
10 | 18 |  | 故障配电通道上上次的故障2发生前1s的电压值 | 16 | Unsigned | V |  | 0.01 |  |  | 16
11 | 20 |  | 故障配电通道上上次的故障2发生前1s的电流值 | 16 | Unsigned | A |  | 0.01 |  |  | 16
12 | 22 |  | 故障配电通道上上次的故障2发生前0.9s的电压值 | 16 | Unsigned | V |  | 0.01 |  |  | 16
13 | 24 |  | 故障配电通道上上次的故障2发生前0.9s的电流值 | 16 | Unsigned | A |  | 0.01 |  |  | 16
14 | 26 |  | 故障配电通道上上次的故障2发生前0.8s的电压值 | 16 | Unsigned | V |  | 0.01 |  |  | 16
15 | 28 |  | 故障配电通道上上次的故障2发生前0.8s的电流值 | 16 | Unsigned | A |  | 0.01 |  |  | 16
16 | 30 |  | 故障配电通道上上次的故障2发生前0.7s的电压值 | 16 | Unsigned | V |  | 0.01 |  |  | 16
17 | 32 |  | 故障配电通道上上次的故障2发生前0.7s的电流值 | 16 | Unsigned | A |  | 0.01 |  |  | 16
18 | 34 |  | 故障配电通道上上次的故障2发生前0.6s的电压值 | 16 | Unsigned | V |  | 0.01 |  |  | 16
19 | 36 |  | 故障配电通道上上次的故障2发生前0.6s的电流值 | 16 | Unsigned | A |  | 0.01 |  |  | 16
20 | 38 |  | 故障配电通道上上次的故障2发生前0.5s的电压值 | 16 | Unsigned | V |  | 0.01 |  |  | 16
21 | 40 |  | 故障配电通道上上次的故障2发生前0.5s的电流值 | 16 | Unsigned | A |  | 0.01 |  |  | 16
22 | 42 |  | 故障配电通道上上次的故障2发生前0.4s的电压值 | 16 | Unsigned | V |  | 0.01 |  |  | 16
23 | 44 |  | 故障配电通道上上次的故障2发生前0.4s的电流值 | 16 | Unsigned | A |  | 0.01 |  |  | 16
24 | 46 |  | 故障配电通道上上次的故障2发生前0.3s的电压值 | 16 | Unsigned | V |  | 0.01 |  |  | 16
25 | 48 |  | 故障配电通道上上次的故障2发生前0.3s的电流值 | 16 | Unsigned | A |  | 0.01 |  |  | 16
26 | 50 |  | 故障配电通道上上次的故障2发生前0.2s的电压值 | 16 | Unsigned | V |  | 0.01 |  |  | 16
27 | 52 |  | 故障配电通道上上次的故障2发生前0.2s的电流值 | 16 | Unsigned | A |  | 0.01 |  |  | 16
28 | 54 |  | 故障配电通道上上次的故障2发生前0.1s的电压值 | 16 | Unsigned | V |  | 0.01 |  |  | 16
29 | 56 |  | 故障配电通道上上次的故障2发生前0.1s的电流值 | 16 | Unsigned | A |  | 0.01 |  |  | 16
30 | 58 |  | 空闲 | 40 | String
31 | 63 |  | 和校验 | 8 | Unsigned

## U帧
序号 | 字节 | 变量名 | 名称 | 数据 | 类型 | 单位 | 偏移 | 分辨率 | 范围 | 颜色 | 设备ID
0 | 0 |  | 帧同步字1 | 8 | Unsigned
1 | 1 |  | 帧同步字2 | 8 | Unsigned
2 | 2 |  | 帧长度 | 8 | Unsigned
3 | 3 |  | 帧计数 | 8 | Unsigned
4 | 4 |  | 目标地址 | 16 | Unsigned
5 | 6 |  | 源地址 | 16 | Unsigned
6 | 8 |  | 帧类型 | 16 | Unsigned | 0x5500
7 | 10 |  | 时间戳 | 24 | Unsigned
8 | 13 |  | 故障配电通道上次的故障状态3 | 8 | Unsigned |  |  | 1 | 0～11 |  | 16
序号: 9; 字节: 14; 名称: 故障配电通道上次故障3发生时的上电次数; 数据: 32; 类型: Unsigned; 分辨率: 1 | 16
10 | 18 |  | 故障配电通道上次的故障3发生前1s的电压值 | 16 | Unsigned | V |  | 0.01 |  |  | 16
11 | 20 |  | 故障配电通道上次的故障3发生前1s的电流值 | 16 | Unsigned | A |  | 0.01 |  |  | 16
12 | 22 |  | 故障配电通道上次的故障3发生前0.9s的电压值 | 16 | Unsigned | V |  | 0.01 |  |  | 16
13 | 24 |  | 故障配电通道上次的故障3发生前0.9s的电流值 | 16 | Unsigned | A |  | 0.01 |  |  | 16
14 | 26 |  | 故障配电通道上次的故障3发生前0.8s的电压值 | 16 | Unsigned | V |  | 0.01 |  |  | 16
15 | 28 |  | 故障配电通道上次的故障3发生前0.8s的电流值 | 16 | Unsigned | A |  | 0.01 |  |  | 16
16 | 30 |  | 故障配电通道上次的故障3发生前0.7s的电压值 | 16 | Unsigned | V |  | 0.01 |  |  | 16
17 | 32 |  | 故障配电通道上次的故障3发生前0.7s的电流值 | 16 | Unsigned | A |  | 0.01 |  |  | 16
18 | 34 |  | 故障配电通道上次的故障3发生前0.6s的电压值 | 16 | Unsigned | V |  | 0.01 |  |  | 16
19 | 36 |  | 故障配电通道上次的故障3发生前0.6s的电流值 | 16 | Unsigned | A |  | 0.01 |  |  | 16
20 | 38 |  | 故障配电通道上次的故障3发生前0.5s的电压值 | 16 | Unsigned | V |  | 0.01 |  |  | 16
21 | 40 |  | 故障配电通道上次的故障3发生前0.5s的电流值 | 16 | Unsigned | A |  | 0.01 |  |  | 16
22 | 42 |  | 故障配电通道上次的故障3发生前0.4s的电压值 | 16 | Unsigned | V |  | 0.01 |  |  | 16
23 | 44 |  | 故障配电通道上次的故障3发生前0.4s的电流值 | 16 | Unsigned | A |  | 0.01 |  |  | 16
24 | 46 |  | 故障配电通道上次的故障3发生前0.3s的电压值 | 16 | Unsigned | V |  | 0.01 |  |  | 16
25 | 48 |  | 故障配电通道上次的故障3发生前0.3s的电流值 | 16 | Unsigned | A |  | 0.01 |  |  | 16
26 | 50 |  | 故障配电通道上次的故障3发生前0.2s的电压值 | 16 | Unsigned | V |  | 0.01 |  |  | 16
27 | 52 |  | 故障配电通道上次的故障3发生前0.2s的电流值 | 16 | Unsigned | A |  | 0.01 |  |  | 16
28 | 54 |  | 故障配电通道上次的故障3发生前0.1s的电压值 | 16 | Unsigned | V |  | 0.01 |  |  | 16
29 | 56 |  | 故障配电通道上次的故障3发生前0.1s的电流值 | 16 | Unsigned | A |  | 0.01 |  |  | 16
30 | 58 |  | 空闲 | 40 | String
31 | 63 |  | 和校验 | 8 | Unsigned

## V帧
序号 | 字节 | 变量名 | 名称 | 数据 | 类型 | 单位 | 偏移 | 分辨率 | 范围 | 颜色 | 颜色 | 设备ID
0 | 0 |  | 帧同步字1 | 8 | Unsigned
1 | 1 |  | 帧同步字2 | 8 | Unsigned
2 | 2 |  | 帧长度 | 8 | Unsigned
3 | 3 |  | 帧计数 | 8 | Unsigned
4 | 4 |  | 目标地址 | 16 | Unsigned
5 | 6 |  | 源地址 | 16 | Unsigned
6 | 8 |  | 帧类型 | 16 | Unsigned | 0x5600
7 | 10 |  | 时间戳 | 24 | Unsigned
序号: 8; 字节: 13; 变量名: 蓄电池; 名称: 蓄电池ID; 数据: 8; 类型: Unsigned; 分辨率: 1 | 17
9 | 14 | 一级告警 | 单节过高 | 0.. | Enum |  |  | 1 | 0=状态未发生 1=状态发生 | Red=0x1 |  | 17
序号: 10; 名称: 单节过低; 数据: 1..; 类型: Enum; 分辨率: 1; 范围: 0=状态未发生 1=状态发生; 颜色: Red=0x1 | 17
序号: 11; 名称: 总压过高; 数据: 2..; 类型: Enum; 分辨率: 1; 范围: 0=状态未发生 1=状态发生; 颜色: Red=0x1 | 17
序号: 12; 名称: 总压过低; 数据: 3..; 类型: Enum; 分辨率: 1; 范围: 0=状态未发生 1=状态发生; 颜色: Red=0x1 | 17
序号: 13; 名称: 压差过大; 数据: 4..; 类型: Enum; 分辨率: 1; 范围: 0=状态未发生 1=状态发生; 颜色: Red=0x1 | 17
序号: 14; 名称: 充电过流; 数据: 5..; 类型: Enum; 分辨率: 1; 范围: 0=状态未发生 1=状态发生; 颜色: Red=0x1 | 17
序号: 15; 名称: 放电过流; 数据: 6..; 类型: Enum; 分辨率: 1; 范围: 0=状态未发生 1=状态发生; 颜色: Red=0x1 | 17
序号: 16; 名称: 充电高温; 数据: 7..; 类型: Enum; 分辨率: 1; 范围: 0=状态未发生 1=状态发生; 颜色: Red=0x1 | 17
序号: 17; 名称: 放电高温; 数据: 8..; 类型: Enum; 分辨率: 1; 范围: 0=状态未发生 1=状态发生; 颜色: Red=0x1 | 17
序号: 18; 名称: 充电低温; 数据: 9..; 类型: Enum; 分辨率: 1; 范围: 0=状态未发生 1=状态发生; 颜色: Red=0x1 | 17
序号: 19; 名称: 放电低温; 数据: 10..; 类型: Enum; 分辨率: 1; 范围: 0=状态未发生 1=状态发生; 颜色: Red=0x1 | 17
序号: 20; 名称: 温差过大; 数据: 11..; 类型: Enum; 分辨率: 1; 范围: 0=状态未发生 1=状态发生; 颜色: Red=0x1 | 17
序号: 21; 名称: DMOS失效; 数据: 12..; 类型: Enum; 分辨率: 1; 范围: 0=状态未发生 1=状态发生; 颜色: Red=0x1 | 17
序号: 22; 名称: CMOS失效; 数据: 13..; 类型: Enum; 分辨率: 1; 范围: 0=状态未发生 1=状态发生; 颜色: Red=0x1 | 17
序号: 23; 名称: 空闲; 数据: 15..; 类型: Reserve | 17
24 | 16 | 二级告警 | 单节过高 | 0.. | Enum |  |  | 1 | 0=状态未发生 1=状态发生 | Red=0x1 |  | 17
序号: 25; 名称: 单节过低; 数据: 1..; 类型: Enum; 分辨率: 1; 范围: 0=状态未发生 1=状态发生; 颜色: Red=0x1 | 17
序号: 26; 名称: 总压过高; 数据: 2..; 类型: Enum; 分辨率: 1; 范围: 0=状态未发生 1=状态发生; 颜色: Red=0x1 | 17
序号: 27; 名称: 总压过低; 数据: 3..; 类型: Enum; 分辨率: 1; 范围: 0=状态未发生 1=状态发生; 颜色: Red=0x1 | 17
序号: 28; 名称: 压差过大; 数据: 4..; 类型: Enum; 分辨率: 1; 范围: 0=状态未发生 1=状态发生; 颜色: Red=0x1 | 17
序号: 29; 名称: 充电过流; 数据: 5..; 类型: Enum; 分辨率: 1; 范围: 0=状态未发生 1=状态发生; 颜色: Red=0x1 | 17
序号: 30; 名称: 放电过流; 数据: 6..; 类型: Enum; 分辨率: 1; 范围: 0=状态未发生 1=状态发生; 颜色: Red=0x1 | 17
序号: 31; 名称: 充电高温; 数据: 7..; 类型: Enum; 分辨率: 1; 范围: 0=状态未发生 1=状态发生; 颜色: Red=0x1 | 17
序号: 32; 名称: 放电高温; 数据: 8..; 类型: Enum; 分辨率: 1; 范围: 0=状态未发生 1=状态发生; 颜色: Red=0x1 | 17
序号: 33; 名称: 充电低温; 数据: 9..; 类型: Enum; 分辨率: 1; 范围: 0=状态未发生 1=状态发生; 颜色: Red=0x1 | 17
序号: 34; 名称: 放电低温; 数据: 10..; 类型: Enum; 分辨率: 1; 范围: 0=状态未发生 1=状态发生; 颜色: Red=0x1 | 17
序号: 35; 名称: 温差过大; 数据: 11..; 类型: Enum; 分辨率: 1; 范围: 0=状态未发生 1=状态发生; 颜色: Red=0x1 | 17
序号: 36; 名称: 空闲; 数据: 15..; 类型: Reserve | 17
37 | 18 | 系统状态 | 充电 | 0.. | Enum |  |  | 1 | 0=状态未发生 1=状态发生 | Red=0x1 |  | 17
序号: 38; 名称: 放电; 数据: 1..; 类型: Enum; 分辨率: 1; 范围: 0=状态未发生 1=状态发生; 颜色: Red=0x1 | 17
序号: 39; 名称: 均衡; 数据: 2..; 类型: Enum; 分辨率: 1; 范围: 0=状态未发生 1=状态发生; 颜色: Red=0x1 | 17
序号: 40; 名称: 满电; 数据: 3..; 类型: Enum; 分辨率: 1; 范围: 0=状态未发生 1=状态发生; 颜色: Red=0x1 | 17
序号: 41; 名称: 加热; 数据: 4..; 类型: Enum; 分辨率: 1; 范围: 0=状态未发生 1=状态发生; 颜色: Red=0x1 | 17
序号: 42; 名称: 满电关断; 数据: 5..; 类型: Enum; 分辨率: 1; 范围: 0=状态未发生 1=状态发生; 颜色: Red=0x1 | 17
序号: 43; 名称: AFE初始化错误; 数据: 6..; 类型: Enum; 分辨率: 1; 范围: 0=状态未发生 1=状态发生; 颜色: Red=0x1 | 17
序号: 44; 名称: AFE通讯错误; 数据: 7..; 类型: Enum; 分辨率: 1; 范围: 0=状态未发生 1=状态发生; 颜色: Red=0x1 | 17
序号: 45; 名称: BMS参数错误; 数据: 8..; 类型: Enum; 分辨率: 1; 范围: 0=状态未发生 1=状态发生; 颜色: Red=0x1 | 17
序号: 46; 名称: BMS校准错误; 数据: 9..; 类型: Enum; 分辨率: 1; 范围: 0=状态未发生 1=状态发生; 颜色: Red=0x1 | 17
序号: 47; 名称: 空闲; 数据: 15..; 类型: Reserve | 17
48 | 20 | 三级告警 | 单节过高 | 0.. | Enum |  |  | 1 | 0=状态未发生 1=状态发生 | Red=0x1 |  | 17
序号: 49; 名称: 单节过低; 数据: 1..; 类型: Enum; 分辨率: 1; 范围: 0=状态未发生 1=状态发生; 颜色: Red=0x1 | 17
序号: 50; 名称: 总压过高; 数据: 2..; 类型: Enum; 分辨率: 1; 范围: 0=状态未发生 1=状态发生; 颜色: Red=0x1 | 17
序号: 51; 名称: 总压过低; 数据: 3..; 类型: Enum; 分辨率: 1; 范围: 0=状态未发生 1=状态发生; 颜色: Red=0x1 | 17
序号: 52; 名称: 压差过大; 数据: 4..; 类型: Enum; 分辨率: 1; 范围: 0=状态未发生 1=状态发生; 颜色: Red=0x1 | 17
序号: 53; 名称: 充电过流; 数据: 5..; 类型: Enum; 分辨率: 1; 范围: 0=状态未发生 1=状态发生; 颜色: Red=0x1 | 17
序号: 54; 名称: 放电过流; 数据: 6..; 类型: Enum; 分辨率: 1; 范围: 0=状态未发生 1=状态发生; 颜色: Red=0x1 | 17
序号: 55; 名称: 充电高温; 数据: 7..; 类型: Enum; 分辨率: 1; 范围: 0=状态未发生 1=状态发生; 颜色: Red=0x1 | 17
序号: 56; 名称: 放电高温; 数据: 8..; 类型: Enum; 分辨率: 1; 范围: 0=状态未发生 1=状态发生; 颜色: Red=0x1 | 17
序号: 57; 名称: 充电低温; 数据: 9..; 类型: Enum; 分辨率: 1; 范围: 0=状态未发生 1=状态发生; 颜色: Red=0x1 | 17
序号: 58; 名称: 放电低温; 数据: 10..; 类型: Enum; 分辨率: 1; 范围: 0=状态未发生 1=状态发生; 颜色: Red=0x1 | 17
序号: 59; 名称: 温差过大; 数据: 11..; 类型: Enum; 分辨率: 1; 范围: 0=状态未发生 1=状态发生; 颜色: Red=0x1 | 17
序号: 60; 名称: 空闲; 数据: 15..; 类型: Reserve | 17
61 | 22 |  | 电池总电压 | 16 | Unsigned | V |  | 0.1 | 0～65535 |  |  | 17
62 | 24 |  | 电池总电流 | 16 | Signed | A | -500 | 0.1 | 0～65535 |  |  | 17
63 | 26 |  | 电池总容量 | 16 | Unsigned | AH |  | 0.1 | 0～65535 |  |  | 17
64 | 28 |  | 剩余容量百分比（SOC） | 8 | Unsigned | % |  | 1 | 0～100 |  |  | 17
序号: 65; 字节: 29; 名称: BMS的life值; 数据: 8; 类型: Unsigned; 分辨率: 1; 范围: 0～255 | 17
66 | 30 |  | 电池组最高单体电压 | 16 | Unsigned | mV |  | 1 | 0～10000 |  |  | 17
67 | 32 |  | 电池组最低单体电压 | 16 | Unsigned | mV |  | 1 | 0～10000 |  |  | 17
序号: 68; 字节: 34; 名称: 电池组最高单体电压位置; 数据: 16; 类型: Unsigned; 分辨率: 1; 范围: 0～65535 | 17
序号: 69; 字节: 36; 名称: 电池组最低单体电压位置; 数据: 16; 类型: Unsigned; 分辨率: 1; 范围: 0～65535 | 17
70 | 38 |  | 电池组最高温度 | 16 | Signed | ℃ |  | 0.1 | -100～210 |  |  | 17
71 | 40 |  | 电池组最低温度 | 16 | Signed | ℃ |  | 0.1 | -100～210 |  |  | 17
序号: 72; 字节: 42; 名称: 电池组最高温度位置; 数据: 16; 类型: Unsigned; 分辨率: 1; 范围: 0～65535 | 17
序号: 73; 字节: 44; 名称: 电池组最低温度位置; 数据: 16; 类型: Unsigned; 分辨率: 1; 范围: 0～65535 | 17
74 | 46 |  | 充电循环次数 | 16 | Unsigned | 次 |  | 1 | 0～65535 |  |  | 17
75 | 48 | Mos/继电器状态 | 充电1继电器 | 0.. | Enum |  |  | 1 | 0=关闭 1=打开 |  |  | 17
序号: 76; 名称: 充电2继电器; 数据: 1..; 类型: Enum; 分辨率: 1; 范围: 0=关闭 1=打开 | 17
序号: 77; 名称: 预留位; 数据: 3..; 类型: Reserve | 17
序号: 78; 名称: 放电继电器; 数据: 4..; 类型: Enum; 分辨率: 1; 范围: 0=关闭 1=打开 | 17
序号: 79; 名称: 预留位; 数据: 14..; 类型: Reserve | 17
序号: 80; 名称: 加热继电器; 数据: 15..; 类型: Enum; 分辨率: 1; 范围: 0=关闭 1=打开 | 17
序号: 81; 字节: 50; 名称: 软件版本号; 数据: 16; 类型: Unsigned; 分辨率: 1 | 17
82 | 52 |  | 空闲 | 88 | String
83 | 63 |  | 和校验 | 8 | Unsigned

## W帧
序号 | 字节 | 变量名 | 名称 | 数据 | 类型 | 单位 | 偏移 | 分辨率 | 范围 | 颜色 | 颜色 | 设备ID
0 | 0 |  | 帧同步字1 | 8 | Unsigned
1 | 1 |  | 帧同步字2 | 8 | Unsigned
2 | 2 |  | 帧长度 | 8 | Unsigned
3 | 3 |  | 帧计数 | 8 | Unsigned
4 | 4 |  | 目标地址 | 16 | Unsigned
5 | 6 |  | 源地址 | 16 | Unsigned
6 | 8 |  | 帧类型 | 16 | Unsigned | 0x5700
7 | 10 |  | 时间戳 | 24 | Unsigned
序号: 8; 字节: 13; 变量名: 蓄电池; 名称: 蓄电池ID; 数据: 8; 类型: Unsigned; 分辨率: 1 | 18
9 | 14 | 一级告警 | 单节过高 | 0.. | Enum |  |  | 1 | 0=状态未发生 1=状态发生 | Red=0x1 |  | 18
序号: 10; 名称: 单节过低; 数据: 1..; 类型: Enum; 分辨率: 1; 范围: 0=状态未发生 1=状态发生; 颜色: Red=0x1 | 18
序号: 11; 名称: 总压过高; 数据: 2..; 类型: Enum; 分辨率: 1; 范围: 0=状态未发生 1=状态发生; 颜色: Red=0x1 | 18
序号: 12; 名称: 总压过低; 数据: 3..; 类型: Enum; 分辨率: 1; 范围: 0=状态未发生 1=状态发生; 颜色: Red=0x1 | 18
序号: 13; 名称: 压差过大; 数据: 4..; 类型: Enum; 分辨率: 1; 范围: 0=状态未发生 1=状态发生; 颜色: Red=0x1 | 18
序号: 14; 名称: 充电过流; 数据: 5..; 类型: Enum; 分辨率: 1; 范围: 0=状态未发生 1=状态发生; 颜色: Red=0x1 | 18
序号: 15; 名称: 放电过流; 数据: 6..; 类型: Enum; 分辨率: 1; 范围: 0=状态未发生 1=状态发生; 颜色: Red=0x1 | 18
序号: 16; 名称: 充电高温; 数据: 7..; 类型: Enum; 分辨率: 1; 范围: 0=状态未发生 1=状态发生; 颜色: Red=0x1 | 18
序号: 17; 名称: 放电高温; 数据: 8..; 类型: Enum; 分辨率: 1; 范围: 0=状态未发生 1=状态发生; 颜色: Red=0x1 | 18
序号: 18; 名称: 充电低温; 数据: 9..; 类型: Enum; 分辨率: 1; 范围: 0=状态未发生 1=状态发生; 颜色: Red=0x1 | 18
序号: 19; 名称: 放电低温; 数据: 10..; 类型: Enum; 分辨率: 1; 范围: 0=状态未发生 1=状态发生; 颜色: Red=0x1 | 18
序号: 20; 名称: 温差过大; 数据: 11..; 类型: Enum; 分辨率: 1; 范围: 0=状态未发生 1=状态发生; 颜色: Red=0x1 | 18
序号: 21; 名称: DMOS失效; 数据: 12..; 类型: Enum; 分辨率: 1; 范围: 0=状态未发生 1=状态发生; 颜色: Red=0x1 | 18
序号: 22; 名称: CMOS失效; 数据: 13..; 类型: Enum; 分辨率: 1; 范围: 0=状态未发生 1=状态发生; 颜色: Red=0x1 | 18
序号: 23; 名称: 空闲; 数据: 15..; 类型: Unsigned | 18
24 | 16 | 二级告警 | 单节过高 | 0.. | Enum |  |  | 1 | 0=状态未发生 1=状态发生 | Red=0x1 |  | 18
序号: 25; 名称: 单节过低; 数据: 1..; 类型: Enum; 分辨率: 1; 范围: 0=状态未发生 1=状态发生; 颜色: Red=0x1 | 18
序号: 26; 名称: 总压过高; 数据: 2..; 类型: Enum; 分辨率: 1; 范围: 0=状态未发生 1=状态发生; 颜色: Red=0x1 | 18
序号: 27; 名称: 总压过低; 数据: 3..; 类型: Enum; 分辨率: 1; 范围: 0=状态未发生 1=状态发生; 颜色: Red=0x1 | 18
序号: 28; 名称: 压差过大; 数据: 4..; 类型: Enum; 分辨率: 1; 范围: 0=状态未发生 1=状态发生; 颜色: Red=0x1 | 18
序号: 29; 名称: 充电过流; 数据: 5..; 类型: Enum; 分辨率: 1; 范围: 0=状态未发生 1=状态发生; 颜色: Red=0x1 | 18
序号: 30; 名称: 放电过流; 数据: 6..; 类型: Enum; 分辨率: 1; 范围: 0=状态未发生 1=状态发生; 颜色: Red=0x1 | 18
序号: 31; 名称: 充电高温; 数据: 7..; 类型: Enum; 分辨率: 1; 范围: 0=状态未发生 1=状态发生; 颜色: Red=0x1 | 18
序号: 32; 名称: 放电高温; 数据: 8..; 类型: Enum; 分辨率: 1; 范围: 0=状态未发生 1=状态发生; 颜色: Red=0x1 | 18
序号: 33; 名称: 充电低温; 数据: 9..; 类型: Enum; 分辨率: 1; 范围: 0=状态未发生 1=状态发生; 颜色: Red=0x1 | 18
序号: 34; 名称: 放电低温; 数据: 10..; 类型: Enum; 分辨率: 1; 范围: 0=状态未发生 1=状态发生; 颜色: Red=0x1 | 18
序号: 35; 名称: 温差过大; 数据: 11..; 类型: Enum; 分辨率: 1; 范围: 0=状态未发生 1=状态发生; 颜色: Red=0x1 | 18
序号: 36; 名称: 空闲; 数据: 15..; 类型: Unsigned | 18
37 | 18 | 系统状态 | 充电 | 0.. | Enum |  |  | 1 | 0=状态未发生 1=状态发生 | Red=0x1 |  | 18
序号: 38; 名称: 放电; 数据: 1..; 类型: Enum; 分辨率: 1; 范围: 0=状态未发生 1=状态发生; 颜色: Red=0x1 | 18
序号: 39; 名称: 均衡; 数据: 2..; 类型: Enum; 分辨率: 1; 范围: 0=状态未发生 1=状态发生; 颜色: Red=0x1 | 18
序号: 40; 名称: 满电; 数据: 3..; 类型: Enum; 分辨率: 1; 范围: 0=状态未发生 1=状态发生; 颜色: Red=0x1 | 18
序号: 41; 名称: 加热; 数据: 4..; 类型: Enum; 分辨率: 1; 范围: 0=状态未发生 1=状态发生; 颜色: Red=0x1 | 18
序号: 42; 名称: 满电关断; 数据: 5..; 类型: Enum; 分辨率: 1; 范围: 0=状态未发生 1=状态发生; 颜色: Red=0x1 | 18
序号: 43; 名称: AFE初始化错误; 数据: 6..; 类型: Enum; 分辨率: 1; 范围: 0=状态未发生 1=状态发生; 颜色: Red=0x1 | 18
序号: 44; 名称: AFE通讯错误; 数据: 7..; 类型: Enum; 分辨率: 1; 范围: 0=状态未发生 1=状态发生; 颜色: Red=0x1 | 18
序号: 45; 名称: BMS参数错误; 数据: 8..; 类型: Enum; 分辨率: 1; 范围: 0=状态未发生 1=状态发生; 颜色: Red=0x1 | 18
序号: 46; 名称: BMS校准错误; 数据: 9..; 类型: Enum; 分辨率: 1; 范围: 0=状态未发生 1=状态发生; 颜色: Red=0x1 | 18
序号: 47; 名称: 空闲; 数据: 15..; 类型: Unsigned | 18
48 | 20 | 三级告警 | 单节过高 | 0.. | Enum |  |  | 1 | 0=状态未发生 1=状态发生 | Red=0x1 |  | 18
序号: 49; 名称: 单节过低; 数据: 1..; 类型: Enum; 分辨率: 1; 范围: 0=状态未发生 1=状态发生; 颜色: Red=0x1 | 18
序号: 50; 名称: 总压过高; 数据: 2..; 类型: Enum; 分辨率: 1; 范围: 0=状态未发生 1=状态发生; 颜色: Red=0x1 | 18
序号: 51; 名称: 总压过低; 数据: 3..; 类型: Enum; 分辨率: 1; 范围: 0=状态未发生 1=状态发生; 颜色: Red=0x1 | 18
序号: 52; 名称: 压差过大; 数据: 4..; 类型: Enum; 分辨率: 1; 范围: 0=状态未发生 1=状态发生; 颜色: Red=0x1 | 18
序号: 53; 名称: 充电过流; 数据: 5..; 类型: Enum; 分辨率: 1; 范围: 0=状态未发生 1=状态发生; 颜色: Red=0x1 | 18
序号: 54; 名称: 放电过流; 数据: 6..; 类型: Enum; 分辨率: 1; 范围: 0=状态未发生 1=状态发生; 颜色: Red=0x1 | 18
序号: 55; 名称: 充电高温; 数据: 7..; 类型: Enum; 分辨率: 1; 范围: 0=状态未发生 1=状态发生; 颜色: Red=0x1 | 18
序号: 56; 名称: 放电高温; 数据: 8..; 类型: Enum; 分辨率: 1; 范围: 0=状态未发生 1=状态发生; 颜色: Red=0x1 | 18
序号: 57; 名称: 充电低温; 数据: 9..; 类型: Enum; 分辨率: 1; 范围: 0=状态未发生 1=状态发生; 颜色: Red=0x1 | 18
序号: 58; 名称: 放电低温; 数据: 10..; 类型: Enum; 分辨率: 1; 范围: 0=状态未发生 1=状态发生; 颜色: Red=0x1 | 18
序号: 59; 名称: 温差过大; 数据: 11..; 类型: Enum; 分辨率: 1; 范围: 0=状态未发生 1=状态发生; 颜色: Red=0x1 | 18
序号: 60; 名称: 空闲; 数据: 15..; 类型: Reserve | 18
61 | 22 |  | 电池总电压 | 16 | Unsigned | V |  | 0.1 | 0～65535 |  |  | 18
62 | 24 |  | 电池总电流 | 16 | Signed | A | -500 | 0.1 | 0～65535 |  |  | 18
63 | 26 |  | 电池总容量 | 16 | Unsigned | AH |  | 0.1 | 0～65535 |  |  | 18
64 | 28 |  | 剩余容量百分比（SOC） | 8 | Unsigned | % |  | 1 | 0～100 |  |  | 18
序号: 65; 字节: 29; 名称: BMS的life值; 数据: 8; 类型: Unsigned; 分辨率: 1; 范围: 0～255 | 18
66 | 30 |  | 电池组最高单体电压 | 16 | Unsigned | mV |  | 1 | 0～10000 |  |  | 18
67 | 32 |  | 电池组最低单体电压 | 16 | Unsigned | mV |  | 1 | 0～10000 |  |  | 18
序号: 68; 字节: 34; 名称: 电池组最高单体电压位置; 数据: 16; 类型: Unsigned; 分辨率: 1; 范围: 0～65535 | 18
序号: 69; 字节: 36; 名称: 电池组最低单体电压位置; 数据: 16; 类型: Unsigned; 分辨率: 1; 范围: 0～65535 | 18
70 | 38 |  | 电池组最高温度 | 16 | Signed | ℃ |  | 0.1 | -100～210 |  |  | 18
71 | 40 |  | 电池组最低温度 | 16 | Signed | ℃ |  | 0.1 | -100～210 |  |  | 18
序号: 72; 字节: 42; 名称: 电池组最高温度位置; 数据: 16; 类型: Unsigned; 分辨率: 1; 范围: 0～65535 | 18
序号: 73; 字节: 44; 名称: 电池组最低温度位置; 数据: 16; 类型: Unsigned; 分辨率: 1; 范围: 0～65535 | 18
74 | 46 |  | 充电循环次数 | 16 | Unsigned | 次 |  | 1 | 0～65535 |  |  | 18
75 | 48 | Mos/继电器状态 | 充电1继电器 | 0.. | Enum |  |  | 1 | 0=关闭 1=打开 |  |  | 18
序号: 76; 名称: 充电2继电器; 数据: 1..; 类型: Enum; 分辨率: 1; 范围: 0=关闭 1=打开 | 18
序号: 77; 名称: 预留位; 数据: 3..; 类型: Reserve | 18
序号: 78; 名称: 放电继电器; 数据: 4..; 类型: Enum; 分辨率: 1; 范围: 0=关闭 1=打开 | 18
序号: 79; 名称: 预留位; 数据: 14..; 类型: Reserve | 18
序号: 80; 名称: 加热继电器; 数据: 15..; 类型: Enum; 分辨率: 1; 范围: 0=关闭 1=打开 | 18
序号: 81; 字节: 50; 名称: 软件版本号; 数据: 16; 类型: Unsigned; 分辨率: 1 | 18
82 | 52 |  | 空闲 | 88 | String
83 | 63 |  | 和校验 | 8 | Unsigned

## Z帧
序号 | 字节 | 变量名 | 名称 | 数据 | 类型 | 单位 | 偏移 | 分辨率 | 范围 | 颜色 | 设备ID
0 | 0 |  | 帧同步字1 | 8 | Unsigned
1 | 1 |  | 帧同步字2 | 8 | Unsigned
2 | 2 |  | 帧长度 | 8 | Unsigned
3 | 3 |  | 帧计数 | 8 | Unsigned
4 | 4 |  | 目标地址 | 16 | Unsigned
5 | 6 |  | 源地址 | 16 | Unsigned
6 | 8 |  | 帧类型 | 16 | Unsigned | 0x5A00
7 | 10 |  | 时间戳 | 24 | Unsigned
8 | 13 |  | 查询指令码 | 8 | Unsigned
10 | 14 |  | 空闲 | 392 | String
11 | 63 |  | 和校验 | 8 | Unsigned