## control
指令序号 | 指令名称 | 指令编码(HEX) | 指令类别
1 | 起飞 |  | 起飞
2 | 巡航 |  | 巡航
3 | 降落 |  | 降落
4 | 滑行 |  | 滑行
5 | 配平修正 |  | 配平修正
6 | 发动机 |  | 发动机
7 | 导航装订 |  | 导航装订
8 | 起落架 |  | 起落架

## syscontrol
指令序号 | 指令组号 | 指令名称 | 弹窗信号 | 指令编码(HEX) | 指令类别
1 | 综合监控 | 一键开车 | 1 | 0x61 | 综合监控
2 |  | 起动停止 |  | 0x72
3 |  | 起动指令停止 |  | 0x65
4 |  | 一键停车 | 1 | 0x62
5 |  | 应急停车 |  | 0x63
6 |  | 空中重起发动机 |  | 0x64
7 |  | 平台自检 |  | 0xC1
8 |  | 载荷自检 |  | 0xC2
9 |  | 一键起飞 |  | 0xC5
10 |  | 一键返航 |  | 0xC6
11
12 |  | 正常下电 |  | 0xBB
13 | 发动机 | DO起动发动机 | 1 | 0x71 | 发动机
14 |  | 起动停止 | 1 | 0x72
15 |  | ECU熄火 | 1 | 0x66
16 |  | ECU熄火断开 | 1 | 0x67
17 |  | 强制退出超压保护 | 1 | 0x73
18 |  | 一键开车 | 1 | 0x61
19 |  | 起动指令停止 | 1 | 0x65
20 |  | 一键停车 | 1 | 0x62
21 |  | 应急停车 | 1 | 0x63
22 | 执行机构 | 执行器检查开 |  | 0xB1 | 执行机构
23 |  | 执行器检查关 |  | 0xB2
24 | 起降 | 起飞预备 |  | 0x21 | 起降
25 |  | 起飞油门 |  | 0x22
26 |  | 起飞 |  | 0x23
27 |  | 终止起飞 |  | 0x24
28 | 巡航 | 横平直飞 |  | 0x31 | 巡航
29 |  | 爬升 |  | 0x32
30 |  | 平飞 |  | 0x33
31 |  | 下滑 |  | 0x34
32 |  | 左转 |  | 0x35
33 |  | 直飞 |  | 0x36
34 |  | 右转 |  | 0x37
35 |  | 三维导航 |  | 0x38
36 |  | 左盘旋 |  | 0x39
37 |  | 右盘旋 |  | 0x3A
36 | 任务初始化 | 任务初始化 |  | 0x41 | 任务初始化

## ackcontrol
指令序号 | 指令组号 | 指令名称 | 遥调引用 | 弹窗信号 | 指令编码(HEX) | 指令类别
1 | 驶入驶出 | 复位指令 |  |  | 0x0f | 起飞
2 |  | 预驶入驶出 |  |  | 0x11
3 |  | 开始驶入 |  |  | 0x12
4 |  | 开始驶出 |  |  | 0x13
5 |  | 暂停/继续驶入驶出 |  |  | 0x14
6 |  | 跑道掉头 |  |  | 0x15
7 |  | 终止驶入驶出 |  |  | 0x16
8 | 起飞 | 任务初始化 |  |  | 0x41
9 |  | 起飞油门 |  |  | 0x22
10 |  | 起飞预备 |  |  | 0x21
11 |  | 起飞 |  |  | 0x23
12 |  | 终止起飞 |  |  | 0x24
13 |  | 人工判定起飞 |  |  | 0x25
14 | 降落01 | 左复飞 |  |  | 0x27 | 降落
15
16 |  | 滚转角遥调+2 | 0x252502 |  | 0x2502
17 | 降落02 | 更新大气机场高 |  |  | 0x26
18 |  | 人工判定着陆 |  |  | 0x29
19 |  | 滚转角遥调清0 | 0x252500 |  | 0x2500
20 | 降落03 | 右复飞 |  |  | 0x28
21
22 |  | 滚转角遥调-2 | 0x2525FE |  | 0x25FE
23 | 巡航A | 无动力滑翔 |  |  | 0x3C | 巡航
24 |  | 定向 |  |  | 0x3B
25 |  | 使用绝对高度 |  |  | 0x4A
26 | 巡航B | 接入速度控制 |  |  | 0x2A
27 |  | 断开速度控制 |  |  | 0x2B
28 |  | 使用大气高度 |  |  | 0x4B
29 | 巡航C | 侧滑角增稳开启 |  |  | 0x2E
30 |  | 侧滑角增稳关闭 |  |  | 0x2F
31 |  | 空中全机掉电关闭控制律 |  |  | 0x2C
32 |  | 强制打开控制律 |  |  | 0x2D
33 | 滑行1 | 复位指令 |  |  | 0x0f | 滑行
34 |  | 正向滑行 |  |  | 0x1A
35 |  | 反向滑行 |  |  | 0x1B
36 | 滑行2 | 滑行预备 |  |  | 0x17
37 |  | 巡航油门 |  |  | 0x83
38 |  | 额定油门 |  |  | 0x84
39 | 滑行3 | 滑行 |  |  | 0x18
40 |  | 终止滑行试验 |  |  | 0x19
41 | 刹车 | 静刹车 |  |  | 0x51 | 起落架
42 |  | 解除静刹车 |  |  | 0x52
43 |  | 双轮自检 |  |  | 0x53
44 | 起落架 收放1 | 收起落架 |  |  | 0x55
45 |  | 放起落架 |  |  | 0x56
46 |  | 停止收放起落架 |  |  | 0x57
47 |  | 应急放起落架 |  |  | 0x58
48 |  | 取消应急 |  |  | 0x59
49 | 起落架 收放2 | 单独放前起 |  |  | 0x5A
50 |  | 单独放左主起 |  |  | 0x5B
51 |  | 单独放右主起 |  |  | 0x5C
52 |  | 单独放左舱门 |  |  | 0x5D
53 |  | 单独放右舱门 |  |  | 0x5E
54 | 指令 | DO起动发动机 |  |  | 0x71 | 发动机
55 |  | 起动停止 |  |  | 0x72
56 |  | 强制退出超压保护 |  |  | 0x73
57 | 熄火 | ECUA熄火 |  |  | 0x74
58 |  | ECUB熄火 |  |  | 0x75
59 |  | ECUA熄火断开 |  |  | 0x76
60 |  | ECUB熄火断开 |  |  | 0x77
61 | 燃油泵 | 燃油泵1接通 |  |  | 0x78
62 |  | 燃油泵2接通 |  |  | 0x79
63 |  | 燃油泵1断开 |  |  | 0x7A
64 |  | 燃油泵2断开 |  |  | 0x7B
65 | 油门控制 | 怠速 |  |  | 0x81
66 |  | 慢车 |  |  | 0x82
67 |  | 巡航油门 |  |  | 0x83
68 |  | 额定油门 |  |  | 0x84
69 | 大气 | 开启空速管加热 |  |  | 0x91 | 导航装订
70 |  | 关闭空速管加热 |  |  | 0x92
71 | 主惯 | 粗对准 |  |  | 0x93
72 |  | 精对准 |  |  | 0x94
73 |  | 主惯-组合 |  |  | 0x9C
74 |  | 主惯-纯惯 |  |  | 0x9D
75 | 卫导 | 卫导切换-内置 |  |  | 0x95
76 |  | 卫导切换-北三 |  |  | 0x96
77 |  | 使能RTK数据透传 |  |  | 0x9A
78 |  | 关闭RTK数据透传 |  |  | 0x9B
79 | 北三 | 北三-密钥擦除 |  | 1 | 0x97
80 |  | 北三-开启抗干扰 |  |  | 0x98
81 |  | 北三-关闭抗干扰 |  |  | 0x99
82 | GNZ1100 | GNZ1100允许投网 |  |  | 0xA2 | 发电机
83 |  | GNZ1100禁止投网 |  |  | 0xA3
84 | GNZ7200 | GNZ7200允许投网 |  |  | 0xA5
85 |  | GNZ7200禁止投网 |  |  | 0xA6
86 | 配电管理 | 供电等级复位 |  |  | 0xAA
87 | 回报 | 无效指令 |  |  | 0x01 | 回报
88 |  | 不满足执行条件 |  |  | 0x02
89 |  | 初始化失败 |  |  | 0x03