## 飞管系统
块索引 | 子模块 | 帧名 | 帧类型 | 数据项ID | 数据项名 | 数据索引
综合监控
控制系数
信息源
数据管理

## 导航与传感器
块索引 | 子模块 | 帧名 | 帧类型 | 数据项ID | 数据项名 | 数据索引
导航信息 | 通用 | A帧 | 0x4100 | 10 | 高度指令
|  | A帧 | 0x4100 | 21 | 差动刹车指令
|  | A帧 | 0x4100 | 22 | 俯仰角积分
|  | C帧 | 0x4300 | 81 | 卫导高度源
|  | A帧 | 0x4100 | 11 | 下沉率指令
|  | A帧 | 0x4100 | 32 | 升降舵配平
|  | A帧 | 0x4100 | 28 | 滚转角积分
|  | C帧 | 0x4300 | 84 | 相对高度源
|  | A帧 | 0x4100 | 12 | 速度指令
|  | A帧 | 0x4100 | 33 | 油门配平
|  | A帧 | 0x4100 | 30 | 偏航角积分
|  | C帧 | 0x4300 | 87 | 大气高度源
|  | A帧 | 0x4100 | 13 | 俯仰角指令
|  | A帧 | 0x4100 | 23 | 高度积分
|  | C帧 | 0x4300 | 90 | 经纬度源
|  | A帧 | 0x4100 | 14 | 滚转角指令
|  | A帧 | 0x4100 | 29 | 侧偏积分
|  | C帧 | 0x4300 | 93 | 真空速源
|  | A帧 | 0x4100 | 15 | 航迹角指令
|  | A帧 | 0x4100 | 24 | 俯仰速度积分
|  | C帧 | 0x4300 | 96 | 地速源
|  | A帧 | 0x4100 | 34 | 升降舵指令
|  | A帧 | 0x4100 | 26 | 油门速度积分
|  | C帧 | 0x4300 | 99 | 姿态源
|  | A帧 | 0x4100 | 37 | 方向舵指令
|  | A帧 | 0x4100 | 31 | 前轮积分
|  | C帧 | 0x4300 | 102 | 真航向源
|  | A帧 | 0x4100 | 36 | 副翼指令
|  | A帧 | 0x4100 | 25 | 俯仰下沉率积分
|  | C帧 | 0x4300 | 105 | 角速率源
|  | A帧 | 0x4100 | 35 | 油门指令
|  | A帧 | 0x4100 | 27 | 油门下沉率积分
|  | C帧 | 0x4300 | 108 | 加速度源
| 常规 | A帧 | 0x4100 | 16 | 待飞距
|  | A帧 | 0x4100 | 17 | 侧偏距
|  | A帧 | 0x4100 | 13 | 航线号
|  | A帧 | 0x4100 | 14 | 航点号
|  | A帧 | 0x4100 | 38 | 航段航向角
|  | B帧 | 0x4200 | 20 | 滚转角
|  | B帧 | 0x4200 | 21 | 俯仰角
|  | B帧 | 0x4200 | 22 | 真航向
|  | B帧 | 0x4200 | 23 | 滚转角速率
|  | B帧 | 0x4200 | 24 | 俯仰角速率
|  | B帧 | 0x4200 | 25 | 偏航角速率
|  | B帧 | 0x4200 | 26 | X轴加速度
|  | B帧 | 0x4200 | 27 | Y轴加速度
|  | B帧 | 0x4200 | 28 | Z轴加速度
|  | B帧 | 0x4200 | 13 | 表速
|  | B帧 | 0x4200 | 14 | 真空速
|  | B帧 | 0x4200 | 15 | 地速
|  | B帧 | 0x4200 | 10 | 海拔高度
|  | B帧 | 0x4200 | 11 | 大气高度
|  | B帧 | 0x4200 | 12 | 相对高度
|  | B帧 | 0x4200 | 13 | 经度
|  | B帧 | 0x4200 | 17 | 纬度
|  | A帧 | 0x4100 | 18 | 目标经度
|  | A帧 | 0x4100 | 19 | 目标纬度
主备惯导 | 主惯数据 | H帧 | 0x4800 | 14 | 航向角
|  | H帧 | 0x4800 | 18 | 惯性/气压（卫星）高度
|  | H帧 | 0x4800 | 16 | 俯仰角
|  | H帧 | 0x4800 | 19 | 航向角速率
|  | H帧 | 0x4800 | 17 | 横滚角
|  | H帧 | 0x4800 | 20 | 俯仰角速率
|  | H帧 | 0x4800 | 15 | 航迹角
|  | H帧 | 0x4800 | 21 | 横滚角速率
|  | I帧 | 0x4900 | 21 | 东向速度
|  | H帧 | 0x4800 | 22 | X轴加速度
|  | I帧 | 0x4900 | 22 | 北向速度
|  | H帧 | 0x4800 | 23 | Y轴加速度
|  | I帧 | 0x4900 | 23 | 天向速度
|  | H帧 | 0x4800 | 24 | Z轴加速度
|  | I帧 | 0x4900 | 25 | 经度
|  | J帧 | 0x4A00 | 26 | 主天线定位星数
|  | I帧 | 0x4900 | 24 | 纬度
|  | K帧 | 0x4B00 | 8 | 周（GPS时）
|  | I帧 | 0x4900 | 26 | 卫星高度
|  | K帧 | 0x4B00 | 9 | 秒（GPS时）
| 主惯状态 | I帧 | 0x4900 | 30 | 导航子模式
|  | I帧 | 0x4900 | 28 | 卫导选用状态
|  | I帧 | 0x4900 | 27 | 工作状态
|  | I帧 | 0x4900 | 112 | 装订数据状态
|  | I帧 | 0x4900 | 47 | 内置卫导定位状态
|  | I帧 | 0x4900 | 48 | 北三定位状态
|  | I帧 | 0x4900 | 31 | 组合高度
| 备惯数据 | H帧 | 0x4800 | 25 | 航向角
|  | H帧 | 0x4800 | 28 | X轴角速率
|  | H帧 | 0x4800 | 26 | 俯仰角
|  | H帧 | 0x4800 | 29 | Y轴角速率
|  | H帧 | 0x4800 | 27 | 横滚角
|  | H帧 | 0x4800 | 30 | Z轴角速率
|  | J帧 | 0x4A00 | 23 | 东向速度
|  | J帧 | 0x4A00 | 20 | X轴加速度
|  | J帧 | 0x4A00 | 24 | 北向速度
|  | J帧 | 0x4A00 | 21 | Y轴加速度
|  | J帧 | 0x4A00 | 25 | 天向速度
|  | J帧 | 0x4A00 | 22 | Z轴加速度
|  | K帧 | 0x4B00 | 12 | 经度
|  | K帧 | 0x4B00 | 17 | 主天线定位星数
|  | K帧 | 0x4B00 | 11 | 纬度
|  | K帧 | 0x4B00 | 18 | 从天线定位星数
|  | K帧 | 0x4B00 | 13 | 高度
|  | K帧 | 0x4B00 | 16 | 基线长度
|  | K帧 | 0x4B00 | 14 | 周（GPS时）
|  | K帧 | 0x4B00 | 15 | 周内秒（GPS时）
| 备惯状态 | I帧 | 0x4900 | 84 | 备惯工作状态
|  | I帧 | 0x4900 | 85 | 主天线定位状态
|  | I帧 | 0x4900 | 86 | 航向定位状态
其它传感器 | 北三一体机数据 | J帧 | 0x4A00 | 8 | BDS经度
|  | J帧 | 0x4A00 | 14 | BDS/GPS经度
|  | K帧 | 0x4B00 | 19 | 周
|  | J帧 | 0x4A00 | 9 | BDS纬度
|  | J帧 | 0x4A00 | 15 | BDS/GPS纬度
|  | K帧 | 0x4B00 | 20 | 周内秒
|  | J帧 | 0x4A00 | 10 | BDS高度
|  | J帧 | 0x4A00 | 16 | BDS/GPS高度
|  | K帧 | 0x4B00 | 21 | 定位星数
|  | J帧 | 0x4A00 | 11 | BDS航迹角
|  | J帧 | 0x4A00 | 17 | BDS/GPS航迹角
|  | K帧 | 0x4B00 | 22 | 导航精度因子PDOP
|  | J帧 | 0x4A00 | 12 | BDS地速
|  | J帧 | 0x4A00 | 18 | BDS/GPS地速
|  | K帧 | 0x4B00 | 23 | BDS高程异常
|  | J帧 | 0x4A00 | 13 | BDS天速
|  | J帧 | 0x4A00 | 19 | BDS/GPS天速
|  | K帧 | 0x4B00 | 24 | B/G高程异常
|  | K帧 | 0x4B00 | 25 | 密钥失效年
|  | L帧 | 0x4C00 | 12 | 载噪比大于45星数B1
|  | L帧 | 0x4C00 | 13 | 载噪比大于45星数B3
|  | K帧 | 0x4B00 | 26 | 密钥失效月
|  | L帧 | 0x4C00 | 14 | 载噪比大于40星数B1
|  | L帧 | 0x4C00 | 15 | 载噪比大于40星数B3
|  | K帧 | 0x4B00 | 27 | 密钥失效日
|  | L帧 | 0x4C00 | 16 | 载噪比大于38星数B1
|  | L帧 | 0x4C00 | 17 | 载噪比大于38星数B3
| 北三一体机状态 | I帧 | 0x4900 | 74 | 抗干扰模式
|  | I帧 | 0x4900 | 75 | 密钥状态
|  | I帧 | 0x4900 | 65 | 定位状态
|  | I帧 | 0x4900 | 66 | BD定位模式
|  | I帧 | 0x4900 | 67 | B/G定位模式
|  | I帧 | 0x4900 | 71 | 有无干扰
|  | I帧 | 0x4900 | 68 | 差分数据有效状态
|  | I帧 | 0x4900 | 69 | 收到差分数据状态
|  | I帧 | 0x4900 | 72 | 军民码状态
|  | I帧 | 0x4900 | 73 | 时间标志有效性
| 大气机&无高表 | H帧 | 0x4800 | 8 | 气压高度
|  | I帧 | 0x4900 | 10 | 攻角
|  | H帧 | 0x4800 | 9 | 指示空速
|  | I帧 | 0x4900 | 11 | 侧滑角
|  | H帧 | 0x4800 | 10 | 升降速度
|  | I帧 | 0x4900 | 9 | 静压
|  | H帧 | 0x4800 | 13 | 马赫数
|  | I帧 | 0x4900 | 8 | 总压
|  | H帧 | 0x4800 | 12 | 大气温度
|  | L帧 | 0x4C00 | 9 | Qc
|  | H帧 | 0x4800 | 11 | 真空速
|  | H帧 | 0x4800 | 31 | 无线电高度
| 防诱骗 | L帧 | 0x4C00 | 18 | 东向速度
|  | L帧 | 0x4C00 | 27 | 经度
|  | L帧 | 0x4C00 | 19 | 北向速度
|  | L帧 | 0x4C00 | 26 | 纬度
|  | L帧 | 0x4C00 | 20 | 天向速度
|  | L帧 | 0x4C00 | 28 | 高度
|  | L帧 | 0x4C00 | 21 | GPS周
|  | L帧 | 0x4C00 | 23 | GPS可见星数
|  | L帧 | 0x4C00 | 22 | GPS秒
|  | L帧 | 0x4C00 | 24 | BDS可见星数
|  | L帧 | 0x4C00 | 25 | PDOP

## 发动机
块索引 | 子模块 | 帧名 | 帧类型 | 数据项ID | 数据项名 | 数据索引
发动机 | 发动机信息 | N帧 | 0x4E00 | 23 | ECUA节气门位置
|  | N帧 | 0x4E00 | 8 | ECUA发动机转速
|  | N帧 | 0x4E00 | 27 | 燃油压力
|  | N帧 | 0x4E00 | 24 | ECUB节气门位置
|  | N帧 | 0x4E00 | 9 | ECUB发动机转速
|  | M帧 | 0x4D00 | 69 | 燃油压差
|  | N帧 | 0x4E00 | 10 | 滑油温度
|  | O帧 | 0x4F00 | 17 | 增压压力
|  | M帧 | 0x4D00 | 68 | 燃油油量
|  | N帧 | 0x4E00 | 11 | 滑油压力
|  | O帧 | 0x4F00 | 18 | 目标增压压力
|  | N帧 | 0x4E00 | 22 | 废气旁通阀开度
|  | N帧 | 0x4E00 | 12 | 1缸排温
|  | N帧 | 0x4E00 | 16 | 1缸冷却液温度
|  | N帧 | 0x4E00 | 57 | 超压保护状态
|  | N帧 | 0x4E00 | 13 | 2缸排温
|  | N帧 | 0x4E00 | 17 | 2缸冷却液温度
|  | N帧 | 0x4E00 | 59 | 极限位置反馈
|  | N帧 | 0x4E00 | 14 | 3缸排温
|  | N帧 | 0x4E00 | 18 | 3缸冷却液温度
|  | N帧 | 0x4E00 | 61 | 桨距控制-反馈控制模式
|  | N帧 | 0x4E00 | 15 | 4缸排温
|  | N帧 | 0x4E00 | 19 | 4缸冷却液温度
|  | N帧 | 0x4E00 | 28 | ECUA供电电源电压
|  | N帧 | 0x4E00 | 20 | ECUA歧管进气温度
|  | N帧 | 0x4E00 | 25 | ECUA进气歧管压力
|  | N帧 | 0x4E00 | 29 | ECUB供电电源电压
|  | N帧 | 0x4E00 | 21 | ECUB歧管进气温度
|  | N帧 | 0x4E00 | 26 | ECUB进气歧管压力
|  | O帧 | 0x4F00 | 65 | 发动机任务
| GZN1100 | P帧 | 0x5000 | 19 | 600W发电模块温度
|  | P帧 | 0x5000 | 15 | 1000W发电模块温度
| GZN7200 | P帧 | 0x5000 | 10 | 6000W控制器温度
|  | P帧 | 0x5000 | 12 | 发电机转速

## 执行器
块索引 | 子模块 | 帧名 | 帧类型 | 数据项ID | 数据项名 | 数据索引
执行机构 | 起落架收放状态 | M帧 | 0x4D00 | 8 | 前起放到位
|  | M帧 | 0x4D00 | 9 | 前起收到位
|  | M帧 | 0x4D00 | 10 | 左主起放到位
|  | M帧 | 0x4D00 | 11 | 左主起收到位
|  | M帧 | 0x4D00 | 12 | 右主起放到位
|  | M帧 | 0x4D00 | 13 | 右主起收到位
|  | M帧 | 0x4D00 | 14 | 左主起轮载信号
|  | M帧 | 0x4D00 | 15 | 右主起轮载信号
|  | M帧 | 0x4D00 | 16 | 前起收放状态
|  | M帧 | 0x4D00 | 17 | 左主起收放状态
|  | M帧 | 0x4D00 | 18 | 右主起收放状态
| 主起舱门收放状态 | M帧 | 0x4D00 | 20 | 左主起舱门收到位
|  | M帧 | 0x4D00 | 21 | 左主起舱门放到位
|  | M帧 | 0x4D00 | 22 | 右主起舱门收到位
|  | M帧 | 0x4D00 | 23 | 右主起舱门放到位
|  | M帧 | 0x4D00 | 24 | 左主起舱门运行状态
|  | M帧 | 0x4D00 | 25 | 右主起舱门运行状态
| 刹车工作状态 | M帧 | 0x4D00 | 26 | 左刹车压力反馈
|  | M帧 | 0x4D00 | 27 | 右刹车压力反馈
|  | M帧 | 0x4D00 | 28 | 左刹车压力给定反馈
|  | M帧 | 0x4D00 | 29 | 右刹车压力给定反馈
|  | M帧 | 0x4D00 | 30 | 左刹车机构工作状态
|  | M帧 | 0x4D00 | 31 | 右刹车机构工作状态
|  | M帧 | 0x4D00 | 59 | 左刹车机构健康状态
|  | M帧 | 0x4D00 | 60 | 右刹车机构健康状态
| 前轮转弯 | M帧 | 0x4D00 | 34 | 前轮角度反馈
| 舵面舵机角度 | G帧 | 0x4700 | 9 | 左副翼舵机角度
|  | G帧 | 0x4700 | 12 | 右副翼舵机角度
|  | G帧 | 0x4700 | 15 | 左升降舵舵机角度
|  | G帧 | 0x4700 | 18 | 右升降舵舵机角度
|  | G帧 | 0x4700 | 21 | 左方向舵舵机角度
|  | G帧 | 0x4700 | 24 | 右方向舵舵机角度
| 舵面舵机电流 | G帧 | 0x4700 | 10 | 左副翼舵机电流
|  | G帧 | 0x4700 | 13 | 右副翼舵机电流
|  | G帧 | 0x4700 | 16 | 左升降舵舵机电流
|  | G帧 | 0x4700 | 19 | 右升降舵舵机电流
|  | G帧 | 0x4700 | 22 | 左方向舵舵机电流
|  | G帧 | 0x4700 | 25 | 右方向舵舵机电流
动力详情 | 系统状态1 | R帧 | 0x5200 | 9 | 地面电源电压值
|  | R帧 | 0x5200 | 10 | 地面电源电流值
|  | R帧 | 0x5200 | 14 | 过压值
|  | R帧 | 0x5200 | 15 | 欠压值
|  | R帧 | 0x5200 | 16 | IIt系数
|  | R帧 | 0x5200 | 17 | 软件版本号
| 6KW发电机 | P帧 | 0x5000 | 8 | 6000W控制器输出电压
|  | P帧 | 0x5000 | 9 | 6000W控制器输出电流
|  | P帧 | 0x5000 | 10 | 6000W控制器温度
|  | P帧 | 0x5000 | 11 | 6000W发电机温度
|  | H帧 | 0x4800 | 12 | 6000W发电机转速
|  | R帧 | 0x5200 | 8 | 6000W发电机电流值
|  | P帧 | 0x5000 | 20 | 网标志位
|  | P帧 | 0x5000 | 21 | 电模块1发电标志位
|  | P帧 | 0x5000 | 22 | 电模块2发电标志位
|  | P帧 | 0x5000 | 23 | 电模块3发电标志位
| 1KW发电机 | P帧 | 0x5000 | 13 | 1000W发电模块输出电压
|  | P帧 | 0x5000 | 14 | 1000W发电模块输出电流
|  | P帧 | 0x5000 | 15 | 1000W发电模块温度
|  | P帧 | 0x5000 | 16 | 1000W发电机温度
|  | Q帧 | 0x5100 | 153 | 1000W发电机电流值
|  | P帧 | 0x5000 | 52 | 输入欠压保护标志位
|  | P帧 | 0x5000 | 53 | 输入过压保护标志位
|  | P帧 | 0x5000 | 54 | 输出过流保护标志位
|  | P帧 | 0x5000 | 55 | 输出过压告警标志位
|  | P帧 | 0x5000 | 56 | 过热保护标志位
| 600W发电机 | P帧 | 0x5000 | 17 | 600W发电模块输出电压
|  | P帧 | 0x5000 | 18 | 600W发电模块输出电流
|  | P帧 | 0x5000 | 19 | 600W发电模块温度
|  | Q帧 | 0x5100 | 152 | 600W发电机电流值
|  | P帧 | 0x5000 | 60 | 输入欠压保护标志位
|  | P帧 | 0x5000 | 61 | 输入过压保护标志位
|  | P帧 | 0x5000 | 62 | 输出过流保护标志位
|  | P帧 | 0x5000 | 63 | 输出过压告警标志位
|  | P帧 | 0x5000 | 64 | 过热保护标志位
| 汇流条 | Q帧 | 0x5100 | 142 | 当前通道电压值
|  | Q帧 | 0x5100 | 143 | 当前通道电流值
|  | Q帧 | 0x5100 | 144 | 平台汇流条电压值
|  | Q帧 | 0x5100 | 145 | 平台汇流条电流值
|  | Q帧 | 0x5100 | 146 | 发动机汇流条电压值
|  | Q帧 | 0x5100 | 147 | 发动机汇流条电流值
|  | Q帧 | 0x5100 | 148 | 主汇流条电压值
|  | Q帧 | 0x5100 | 149 | 主汇流条电流值
|  | Q帧 | 0x5100 | 150 | 蓄电池1电流值
|  | Q帧 | 0x5100 | 151 | 蓄电池2电流值

## 供电管理
块索引 | 子模块 | 帧名 | 帧类型 | 数据项ID | 数据项名 | 数据索引
供电管理

## 链路
块索引 | 子模块 | 帧名 | 帧类型 | 数据项ID | 数据项名 | 数据索引
天线控制 | 常规 | H帧 | 0x4800 | 1 | 俯仰角速率
|  | H帧 | 0x4800 | 1 | 滚转角
|  | H帧 | 0x4800 | 1 | 滚转角指令
|  | H帧 | 0x4800 | 1 | 滚转角积分
|  | H帧 | 0x4800 | 1 | 滚转角速率
|  | H帧 | 0x4800 | 1 | 航向角
|  | H帧 | 0x4800 | 1 | 航迹角
|  | H帧 | 0x4800 | 1 | 航迹角指令
|  | H帧 | 0x4800 | 1 | 偏航角速率
|  | H帧 | 0x4800 | 1 | 侧滑角
|  | H帧 | 0x4800 | 1 | 迎角
|  | H帧 | 0x4800 | 1 | 指示空速
链路管理 | 机载L链路 | H帧 | 0x4800 | 1 | 滚转角指令
|  | H帧 | 0x4800 | 1 | 滚转角积分
|  | H帧 | 0x4800 | 1 | 航迹角指令
|  | H帧 | 0x4800 | 1 | 偏航角速率
|  | H帧 | 0x4800 | 1 | 侧滑角
|  | H帧 | 0x4800 | 1 | 迎角
| 机载U链路 | H帧 | 0x4800 | 1 | 滚转角指令
|  | H帧 | 0x4800 | 1 | 滚转角积分
|  | H帧 | 0x4800 | 1 | 经度
|  | H帧 | 0x4800 | 1 | 纬度
|  | H帧 | 0x4800 | 1 | 海拔高
|  | H帧 | 0x4800 | 1 | 待飞距
| 机载L频点 | H帧 | 0x4800 | 1 | 航向角
|  | H帧 | 0x4800 | 1 | 航迹角
|  | H帧 | 0x4800 | 1 | 航迹角指令
|  | H帧 | 0x4800 | 1 | 偏航角速率
|  | H帧 | 0x4800 | 1 | 侧滑角
|  | H帧 | 0x4800 | 1 | 迎角
| 机载U频点 | H帧 | 0x4800 | 1 | 指示空速
|  | H帧 | 0x4800 | 1 | 空速指令
|  | H帧 | 0x4800 | 1 | 经度
|  | H帧 | 0x4800 | 1 | 纬度
|  | H帧 | 0x4800 | 1 | 海拔高
|  | H帧 | 0x4800 | 1 | 待飞距

## 空管设备
块索引 | 子模块 | 帧名 | 帧类型 | 数据项ID | 数据项名 | 数据索引
空管设备 | 俯仰回路 | H帧 | 0x6800 | 1 | 高度积分
|  | H帧 | 0x6800 | 1 | 升降速度指令
|  | H帧 | 0x6800 | 1 | 升降速度
|  | H帧 | 0x6800 | 1 | 侧偏距
|  | H帧 | 0x6800 | 1 | 侧偏距积分
|  | H帧 | 0x6800 | 1 | 等效升降舵指令

## 数据帧
块索引 | 子模块 | 帧名 | 帧类型 | 数据项ID | 数据项名 | 数据索引
A帧
B帧
C帧
G帧
H帧
I帧
J帧
K帧
L帧
M帧
N帧
O帧
P帧
Q帧
R帧
S帧
T帧
U帧
V帧
W帧
Z帧

## ModulePage
块索引 | 子模块 | 缩写 | 帧名 | 帧类型 | 数据项ID | 数据索引 | 数据项名 | 显示方式
EngineMode | 发动机A |  | N帧 | 0x4E00 | 12 | inletTotalTmp | 排温
|  |  | N帧 | 0x4E00 | 10 | oilTmp | 滑温
|  |  | N帧 | 0x4E00 | 16 | exhuastTmp | 冷却液温度
|  |  | N帧 | 0x4E00 | 11 | oilPressure | 滑压
|  |  | N帧 | 0x4E00 | 27 | lowFuelWarn | 燃压
|  |  | N帧 | 0x4E00 | 23 | engineLevel | 节气门
|  |  | N帧 | 0x4E00 | 20 | throttle | 歧管温度
|  |  | N帧 | 0x4E00 | 8 | physicalRSpeed | 转速
|  |  | N帧 | 0x4E00 | 61 | pitchControl | 桨距控制
|  |  | N帧 | 0x4E00 | 25 | engineGear | 油量
Generator | 600W |  | P帧 | 0x5000[17] |  | valtage | 电压 | Green={:0<9,16>} White={:0<0,2>} Red={:0<2,9>} Red={:0<16,255>}
|  |  | P帧 | 0x5000[18] |  | current | 电流 | Green={:0<0,255>}
|  |  |  | 0x5000[60] 0x5000[61] 0x5000[62] 0x5000[63] 0x5000[64] |  | lineColor | 线颜色 | Green={:0=0x0&&:1=0x0&&:2=0x0&&:3=0x0&&:4=0x0} White={}
|  |  |  | 0x5000[60] 0x5000[61] 0x5000[62] 0x5000[63] 0x5000[64] 0x4E00[68] 0x4E00[8] |  | borderColor | 边框颜色 | White={:6<0,1799>} Green={:0=0x0&&:1=0x0&&:2=0x0&&:3=0x0&&:4=0x0}&{:6<1800,20000>} Red={:0=0x1¦¦:1=0x1¦¦:2=0x1¦¦:3=0x1¦¦:4=0x1}
| 1000W |  | P帧 | 0x5000[13] 0x5000[25] |  | valtage | 电压 | White={:1=0x0}&{:0<0,255>} Green={:1=0x1}&{:0<26,30>} Red={:1=0x1}&{:0<0,26>¦:0<26,255>}
|  |  | P帧 | 0x5000[14] |  | current | 电流 | Green={:0<0,255>}
|  |  |  | 0x5000[52] 0x5000[53] 0x5000[54] 0x5000[55] 0x5000[56] 0x5000[58] 0x5000[59] 0x5000[25] |  | borderColor | 边框颜色 | Green={:0=0x0&&:1=0x0&&:2=0x0&&:3=0x0&&:4=0x0&&:5=0x0&&:6=0x0}&{:7=0x1} Red={:0=0x1¦¦:1=0x1¦¦:2=0x1¦¦:3=0x1¦¦:4=0x1¦¦:5=0x1¦¦:6=0x1}&{:7=0x1} White={:7=0x0}
|  |  |  | 0x5000[24] |  | lineColor | 线颜色 | Green={:0=0x1} White={}
| 6000W |  | P帧 | 0x5000[8] 0x5000[21] 0x5000[22] 0x5000[23] |  | valtage | 电压 | White={:1=0x0&&:2=0x0&&:3=0x0}&{:0<0,255>} Green={:1=0x1¦¦:2=0x1¦¦:3=0x1}&{:0<26,30>} Red={:1=0x1¦¦:2=0x1¦¦:3=0x1}&{:0<0,26>¦:0<30,255>}
|  |  | P帧 | 0x5000[9] |  | current | 电流 | Green={:0<0,255>}
|  |  |  | 0x5000[20] |  | lineColor | 线颜色 | Green={:0=0x1} White={}
|  |  |  | 0x5000[21] 0x5000[28] 0x5000[29] 0x5000[30] 0x5000[31] 0x5000[32] 0x5000[34] 0x5000[35] |  | borderColorA | 边框颜色 | Green={:0=1}&{:1=0&&:2=0&&:3=0&&:4=0&&:5=0&&:6=0&&:7=0} Red={:0=1}&{:1=0¦¦:2=0¦¦:3=0¦¦:4=0¦¦:5=0¦¦:6=0¦¦:7=1} White={}
|  |  |  | 0x5000[22] 0x5000[36] 0x5000[37] 0x5000[38] 0x5000[39] 0x5000[40] 0x5000[42] 0x5000[43] |  | borderColorB | 边框颜色 | Green={:0=1}&{:1=0&&:2=0&&:3=0&&:4=0&&:5=0&&:6=0&&:7=0} Red={:0=1}&{:1=0¦¦:2=0¦¦:3=0¦¦:4=0¦¦:5=0¦¦:6=0¦¦:7=1} White={}
|  |  |  | 0x5000[23] 0x5000[44] 0x5000[45] 0x5000[46] 0x5000[47] 0x5000[48] 0x5000[50] 0x5000[51] |  | borderColorC | 边框颜色 | Green={:0=1}&{:1=0&&:2=0&&:3=0&&:4=0&&:5=0&&:6=0&&:7=0} Red={:0=1}&{:1=0¦¦:2=0¦¦:3=0¦¦:4=0¦¦:5=0¦¦:6=0¦¦:7=1} White={}
| 地面电源 |  | R帧 | 0x5200[9] |  | valtage | 电压 | Green={:0<26.7,30.7>} White={:0<0,5>} Red={:0<5,26.7> Red={:0<30.7,255>}
|  |  | R帧 | 0x5200[10] |  | current | 电流 | Green={:0<0,255>}
|  |  |  | 0x5200[9] |  | lineColor | 线颜色 | Green={:0<26.7,30.7>} White={}
|  |  |  | 0x5200[9] |  | borderColor | 边框颜色 | Green={:0<26.7,30.7>} White={:0<0,5>} Red={:0<5,26.7>} Red={:0<30.7,255>}
FlightMission | 飞行任务 |  | A帧 | 0x4100 | 8 |  | 航段号
|  |  | A帧 | 0x4100 | 9 |  | 当前航点
|  |  | A帧 | 0x4100 | 16 |  | 待飞距
|  |  | A帧 | 0x4200 | 8 |  | 当前纬度
|  |  | A帧 | 0x4200 | 9 |  | 当前经度
FlightStates | 飞行状态
VehicleMode | 车辆模态
Battery | 电池组1 | 电池组1 | V帧 | 0x5600[61] |  | valtage | 电压 | Green={:0<20,29.4>} White={:0<0,2>} Red={:0<2,20>} Red={:0<29.4,65535>}
|  |  | V帧 | 0x5600[62] |  | current | 电流 | Green={:0<-5000,65535>}
|  |  | V帧 | 0x5100[95] |  | charge | 充电 | Green={:0=0x1} White={}
|  |  | V帧 | 0x5100[95] |  | discharge | 放电 | Green={:0=0x1} White={}
|  |  |  | 0x5600[11] 0x5600[12] 0x5600[14] 0x5600[15] 0x5600[16] 0x5600[17] 0x5600[18] 0x5600[19] 0x5600[20] 0x5600[44] 0x4700[55] |  | borderColor | 边框颜色 | Green={:0=0&&:1=0&&:2=0&&:3=0&&:4=0&&:5=0&&:6=0&&:7=0&&:8=0&&:9=0} Red={:0=1¦¦:1=1¦¦:2=1¦¦:3=1¦¦:4=1¦¦:5=1¦¦:6=1¦¦:7=1¦¦:8=1¦¦:9=1} White={:10=0x0}
|  |  |  | 0x5100[95] |  | lineColor | 线颜色 | Green={:0=0x1} White={}
|  |  | V帧 | 0x5600 | 63 | capacity | 剩余容量
| 电池组2 | 电池组2 | W帧 | 0x5700[61] |  | valtage | 电压 | Green={:0<20,29.4>} White={:0<0,2>} Red={:0<2,20>} Red={:0<29.4,65535>}
|  |  | W帧 | 0x5700[62] |  | current | 电流 | Green={:0<-5000,65535>}
|  |  | W帧 | 0x5100[96] |  | charge | 充电 | Green={:0=0x1} White={}
|  |  | W帧 | 0x5100[96] |  | discharge | 放电 | Green={:0=0x1} White={}
|  |  |  | 0x5700[11] 0x5700[12] 0x5700[14] 0x5700[15] 0x5700[16] 0x5700[17] 0x5700[18] 0x5700[19] 0x5700[20] 0x5700[44] 0x4700[56] |  | borderColor | 边框颜色 | Green={:0=0&&:1=0&&:2=0&&:3=0&&:4=0&&:5=0&&:6=0&&:7=0&&:8=0&&:9=0} Red={:0=1¦¦:1=1¦¦:2=1¦¦:3=1¦¦:4=1¦¦:5=1¦¦:6=1¦¦:7=1¦¦:8=1¦¦:9=1} White={:10=0x0}
|  |  |  | 0x5100[96] |  | lineColor | 线颜色 | Green={:0=0x1} White={}
|  |  | W帧 | 0x5700 | 63 | capacity | 剩余容量
EIMCStatus | 发动机汇流条14V | 汇流14V | Q帧 | 0x5100[150] |  | valtage | 电压 | Green={:0<9,16>} White={:0<0,2>} Red={:0<2,9>} Red={:0<16,255>}
|  |  | Q帧 | 0x5100[151] |  | current | 电流 | Green={:0<0,100>}
|  |  |  | 0x5100[150] |  | borderColor | 边框颜色 | Green={:0<9,16>} White={:0<0,2>} Red={:0<2,9>} Red={:0<16,255>}
| 平台汇流条28V | 汇流28V | Q帧 | 0x5100[148] |  | valtage | 电压 | Green={:0<20,30>} White={:0<0,2>} Red={:0<2,20>} Red={:0<30,255>}
|  |  | Q帧 | 0x5100[149] |  | current | 电流 | Green={:0<0,100>}
|  |  |  | 0x5100[148] |  | borderColor | 边框颜色 | Green={:0<20,30>} White={:0<0,2>} Red={:0<2,20>} Red={:0<30,255>}
| 主汇流条28V | 主汇流28V | Q帧 | 0x5100[152] |  | valtage | 电压 | Green={:0<20,30>} White={:0<0,2>} Red={:0<2,20>} Red={:0<30,255>}
|  |  | Q帧 | 0x5100[153] |  | current | 电流 | Green={:0<0,100>}
|  |  |  | 0x5100[152] |  | borderColor | 边框颜色 | Green={:0<20,30>} White={:0<0,2>} Red={:0<2,20>} Red={:0<30,255>}
Navigation | 航向角 |  |  |  |  | rowname | 航向角
|  |  | H帧 | 0x4800 | 14 | mainnav
|  |  | H帧 | 0x4800 | 25 | slavenav
| 俯仰角 |  |  |  |  | rowname | 俯仰角
|  |  | H帧 | 0x4800 | 16 | mainnav
|  |  | H帧 | 0x4800 | 26 | slavenav
| 横滚角 |  |  |  |  | rowname | 横滚角
|  |  | H帧 | 0x4800 | 17 | mainnav
|  |  | H帧 | 0x4800 | 27 | slavenav
| 航向角速率 |  |  |  |  | rowname | 航向角速率
|  |  | H帧 | 0x4800 | 19 | mainnav
|  |  | H帧 | 0x4800 | 30 | slavenav
| 俯仰角速率 |  |  |  |  | rowname | 俯仰角速率
|  |  | H帧 | 0x4800 | 20 | mainnav
|  |  | H帧 | 0x4800 | 29 | slavenav
| 横滚角速率 |  |  |  |  | rowname | 横滚角速率
|  |  | H帧 | 0x4800 | 21 | mainnav
|  |  | H帧 | 0x4800 | 28 | slavenav
ModelStates | 模态/状态 |  | I帧 | 0x4900 | 27 |  | 主惯工作状态
|  |  | I帧 | 0x4900 | 30 |  | 主惯导航模式
|  |  | I帧 | 0x4900 | 84 |  | 备惯导航状态
是否进入RTK
|  |  | C帧 | 0x4300 | 19 |  | 地空标识
|  |  | C帧 | 0x4300 | 17 |  | 滑跑任务模态
|  |  | C帧 | 0x4300 | 48 |  | 飞行模式
|  |  | C帧 | 0x4300 | 20 |  | 刹车模式
|  |  | C帧 | 0x4300 | 21 |  | 前轮模式
FlapRundder | 串口 |  | G帧 | 0x4700 | 21 | LeftRudder | 左方向舵
|  |  | G帧 | 0x4700 | 24 | RightRudder | 右方向舵
|  |  | G帧 | 0x4700 | 15 | LeftElevator | 左升降舵
|  |  | G帧 | 0x4700 | 18 | RightElevator | 右升降舵
|  |  | G帧 | 0x4700 | 9 | LeftFlaps | 左副翼
|  |  | G帧 | 0x4700 | 12 | RightFlaps | 右副翼
HudPage | PlaneAddress | [5 empty] | 飞机地址
| DeclineRatio | [5 empty] | 下滑比
| NavigationMode | [5 empty] | 导航方式
| LateralMode |  | C帧 | 0x4300 | 15 |  | 横向模态
| LongitudinalMode |  | C帧 | 0x4300 | 14 |  | 纵向模态
| LeftWheelState |  | M帧 | 0x4D00 | 73 |  | 左主起位置
| RightWheelState |  | M帧 | 0x4D00 | 74 |  | 右主起位置
| FrontWheelAngle |  | M帧 | 0x4D00 | 34 |  | 前轮角度
| AirOrGround |  | C帧 | 0x4300 | 19 |  | 空中或地面
| FrontWheelState |  | M帧 | 0x4D00 | 72 |  | 前起位置
| EngineSet | [5 empty] | 给定转速
| DifferYaw | [5 empty] | 偏差
| TargetYaw | [5 empty] | 目标
| LeftBrake |  | M帧 | 0x4D00 | 26 |  | 左轮刹车压力
| RightBrake |  | M帧 | 0x4D00 | 27 |  | 右轮刹车压力
| LineWaypoint |  | A帧 | 0x4100 | 8 |  | 航线号
| LineStage |  | A帧 | 0x4100 | 9 |  | 航点号
| WindSpeed | [5 empty] | 风速
| WindDirection | [5 empty] | 风向
| LateralOffset |  | A帧 | 0x4100 | 17 |  | 侧偏距
| Attack | [5 empty] | 真攻角
| SlideAngle | [5 empty] | 真侧滑角
| YawAngle |  | B帧 | 0x4200 | 22 |  | 真航向
| PitchAngle |  | B帧 | 0x4200 | 21 |  | 俯仰角
| RollAngle |  | B帧 | 0x4200 | 20 |  | 滚转角
| Airspeed |  | B帧 | 0x4200 | 13 |  | 空速
| AirspeedSet |  | A帧 | 0x4100 | 12 |  | 速度
| HeightSet |  | A帧 | 0x4100 | 10 |  | 高度
| TrueAirspeed |  | B帧 | 0x4200 | 14 |  | 真空速
| GroundSpeed |  | B帧 | 0x4200 | 15 |  | 地速
| VerticalSpeed |  | B帧 | 0x4200 | 17 |  | 垂直升降速
| IndicateSpeed |  | B帧 | 0x4200 | 13 |  | 表速
| Elevation |  | B帧 | 0x4200 | 10 |  | 海拔高
| HeightSource |  | C帧 | 0x4300 | 80 |  | 高度源
| HeightOffset |  | B帧 | 0x4200 | 12 |  | 相对高
| FlightAngle |  | H帧 | 0x4800 | 15 |  | 航迹
| RadioAltimeter |  | H帧 | 0x4800 | 31 |  | RA
| QNE | [5 empty] | 海拔高度
| QNH | [5 empty] | 修正高
| QFE | [5 empty] | 场高
| DTG |  | A帧 | 0x4100 | 16 |  | 待飞距
MainNavBlock | 重要信息 |  |  | 0x4200/0x4100 | 10/10 |  | 高度/指令
|  |  | A帧 | 0x4200 | 17 |  | 侧偏
|  |  |  | 0x4200-0x4100 | 10-10 | "%.2f" | 高度差
|  |  |  | 0x4200-0x4100 | 22-15 | "%.2f" | 航向角偏差 | >=180=-360 <=-180=360
|  |  |  | 0x4200/0x4100 | 13/12 |  | 空速/指令
|  |  |  | 0x4200/0x4100 | 20/14 |  | 滚转角/指令
|  |  |  | 0x4200/0x4100 | 21/13 |  | 俯仰角/指令
|  |  |  | 0x4200/0x4100 | 19/15 |  | 航迹角/指令
|  |  |  | 0x4200/0x4100 | 17/11 |  | 升降速度/给定
|  |  | B帧 | 0x4200 | 22 |  | 航向角
|  |  |  | 0x4E00/0x4100 | 23/35 |  | 油门/指令
|  |  |  | 0x4E00/0x4100 | 8/39 |  | 转速/指令
|  |  | C帧 | 0x4300 | 12 |  | 纵向模态
|  |  | C帧 | 0x4300 | 15 |  | 横向模态
|  |  | C帧 | 0x4300 | 16 |  | 制导任务
|  |  | A帧 | 0x4100 | 32 |  | 升降舵配平
|  |  | O帧 | 0x4F00 | 68 |  | 供电等级
|  |  |  | 0x4B00/0x4B00 | 33/32 |  | 差分状态
NavKeyPage | 导航位置 |  | C帧 | 0x4300 | 23 |  | 复位状态
|  |  | C帧 | 0x4300 | 20 |  | 刹车模式
|  |  | C帧 | 0x4300 | 22 |  | 前轮模式
|  |  | C帧 | 0x4300 | 19 |  | 在空中标志
|  |  | C帧 | 0x4300 | 12 |  | 纵向令牌
|  |  | C帧 | 0x4300 | 14 |  | 横向令牌
|  |  | C帧 | 0x4300 | 48 |  | 飞控模式
|  |  | C帧 | 0x4300 | 22 |  | 二维导航
|  |  | B帧 | 0x4200 | 30 |  | 侧滑角
|  |  | C帧 | 0x4300 | 17 |  | 滑跑任务
|  |  | C帧 | 0x4300 | 40 |  | 主从CPU状态
|  |  | G帧 | 0x4700 | 66 |  | 链路状态
TaskKeyPage | 控制积分量 |  | B帧 | 0x4200 | 24 |  | 俯仰角速率
|  |  | B帧 | 0x4200 | 23 |  | 滚转角速率
|  |  | B帧 | 0x4200 | 25 |  | 偏航角速率
|  |  | A帧 | 0x4100 | 22 |  | 俯仰角积分
|  |  | A帧 | 0x4100 | 28 |  | 滚转角积分
|  |  | A帧 | 0x4100 | 27 |  | 航向角积分
|  |  | A帧 | 0x4100 | 26 |  | 油门-速度积分
|  |  | A帧 | 0x4100 | 29 |  | 俯仰角-速度积分
|  |  | A帧 | 0x4100 | 23 |  | 高度积分
|  |  | A帧 | 0x4100 | 27 |  | 油门-下沉率积分
|  |  | A帧 | 0x4100 | 25 |  | 俯仰角-下沉率积分
|  |  | A帧 | 0x4100 | 29 |  | 侧偏积分
FlightStateA | 导航位置 |  | C帧 | 0x4300 | 23 |  | 复位状态
|  |  | C帧 | 0x4300 | 20 |  | 刹车模式
|  |  | C帧 | 0x4300 | 22 |  | 前轮模式
|  |  | C帧 | 0x4300 | 19 |  | 在空中标志
|  |  | C帧 | 0x4300 | 12 |  | 纵向令牌
|  |  | C帧 | 0x4300 | 14 |  | 横向令牌
|  |  | C帧 | 0x4300 | 48 |  | 飞控模式
|  |  | C帧 | 0x4300 | 22 |  | 二维导航
|  |  | B帧 | 0x4200 | 30 |  | 侧滑角
|  |  | C帧 | 0x4300 | 17 |  | 滑跑任务
|  |  | C帧 | 0x4300 | 40 |  | 主从CPU状态
|  |  | G帧 | 0x4700 | 66 |  | 链路状态
FlightStateB | 控制积分量 |  | B帧 | 0x4200 | 24 |  | 俯仰角速率
|  |  | B帧 | 0x4200 | 23 |  | 滚转角速率
|  |  | B帧 | 0x4200 | 25 |  | 偏航角速率
|  |  | A帧 | 0x4100 | 22 |  | 俯仰角积分
|  |  | A帧 | 0x4100 | 28 |  | 滚转角积分
|  |  | A帧 | 0x4100 | 27 |  | 航向角积分
|  |  | A帧 | 0x4100 | 26 |  | 油门-速度积分
|  |  | A帧 | 0x4100 | 29 |  | 俯仰角-速度积分
|  |  | A帧 | 0x4100 | 23 |  | 高度积分
|  |  | A帧 | 0x4100 | 27 |  | 油门-下沉率积分
|  |  | A帧 | 0x4100 | 25 |  | 俯仰角-下沉率积分
|  |  | A帧 | 0x4100 | 29 |  | 侧偏积分
AttiLeftShow | 燃油信息 |  | Q帧 | 0x5100 | 56 |  | 燃油泵1
|  |  | Q帧 | 0x5100 | 57 |  | 燃油泵2
|  |  | M帧 | 0x4D00 | 68 |  | 燃油油量
AttiCenterShow | 导航信息 |  | C帧 | 0x4300 | 80 |  | 卫导高度
|  |  | C帧 | 0x4300 | 89 |  | 经纬度
|  |  | C帧 | 0x4300 | 95 |  | 地速
|  |  | C帧 | 0x4300 | 98 |  | 姿态
|  |  | C帧 | 0x4300 | 101 |  | 航向
|  |  | C帧 | 0x4300 | 104 |  | 角速率
|  |  | C帧 | 0x4300 | 92 |  | 表速
AttiRightShow | 任务信息 |  | I帧 | 0x4900 | 31 |  | 组合高度
|  |  | I帧 | 0x4900 | 72 |  | 军民码状态
|  |  | A帧 | 0x4100 | 8 |  | 航段号
|  |  | A帧 | 0x4100 | 9 |  | 当前航点
|  |  | A帧 | 0x4100 | 16 | "%.2f" | 待飞距
RCAssociated | 滑行 |  | G帧 | 0x4700 | 73 |  | 航向偏差限制
|  |  | G帧 | 0x4700 | 72 |  | 侧偏距限制
|  |  | G帧 | 0x4700 | 71 |  | 滑行中止速度
|  |  | G帧 | 0x4700 | 74 |  | 滑行距离限制
|  |  | A帧 | 0x4100 | 15 |  | 航段航向角
|  |  |  | 0x4200-0x4100 | 22-15 |  | 航向偏差 | >=180=-360 <=-180=360
|  |  | B帧 | 0x4200 | 22 |  | 航向角
|  |  | B帧 | 0x4200 | 13 |  | 空速
|  |  | A帧 | 0x4100 | 17 |  | 侧偏距
|  |  | B帧 | 0x4200 | 15 |  | 地速
|  |  | C帧 | 0x4300 | 110 |  | 滑行距离
|  |  | N帧 | 0x4E00 | 23 |  | 油门
Temperature | 锂电池组1 |  | V帧 | 0x5600 | 70 | default | 电池1最高温度
| 锂电池组2 |  | W帧 | 0x5700 | 70 | default | 电池2最高温度
| 1KW发电机 |  | P帧 | 0x5000 | 16 | default | 1600W发电机
| 6KW发电机 |  | P帧 | 0x5000 | 11 | default | 6000W发电机
Invalid | 结束行