## Sheet1
类别 |  | 指令编码 | 指令名称 | 指令内容 | [5 empty] | 回报 | 备注
大类 | 子类 |  |  | 起始字节 | 字节数 | 分辨率 | 范围 | 单位 | 数据类型
地检模式 控制 | 控制指令 | 0x11 | 地检模式开 | 14 | —— | —— | —— | —— | ——
|  | 0x12 | 地检模式关 | 14 | —— | —— | —— | —— | ——
|  | 0x13 | 装订数据开 | 14 | —— | —— | —— | —— | ——
|  | 0x14 | 装订数据关 | 14 | —— | —— | —— | —— | ——
|  | 0x15 | 保存装订数据 | 14 | —— | —— | —— | —— | ——
DO/DA | 离散量 输出 | 0x21 | 离散量输出 | 14 | —— | —— | —— | —— | U8
| 模拟量 输出 | 0x22 | 模拟量输出 | 14 | 1 | 1 | [1,4] | —— | —— |  | 通道号
|  |  |  | 15 | 2 | 0.005 | [-10,10] | V | S16 |  | 输出值
参数设置 | A/D参数设置 | 0x31 | A/D参数设置 | 14 | 1 | 1 | [1,12] | —— | —— |  | 通道号
|  |  |  | 15 | 2 | 0.01 |  | —— | S16 |  | 比例系数
|  |  |  | 17 | 2 | 0.01 |  | —— | S16 |  | 偏移量
| D/A参数设置 | 0x32 | D/A参数设置 | 14 | 1 | 1 | [1,4] | —— | —— |  | 通道号
|  |  |  | 15 | 2 | 0.01 |  | —— | S16 |  | 比例系数
|  |  |  | 17 | 2 | 0.01 |  | —— | S16 |  | 偏移量
| 场压装订 | 0x33 | 场压装订 | 14 | 4 | 1 | [26500,110800] | Pa | S32
| 舵机参数设置 | 0x34 | 舵机参数设置 | 14 | 1 | 1 | 1：左副翼舵机 2：右副翼舵机 3：左升降舵机 4：右升降舵机 5：左方向舵机 6：右方向舵机 | —— | —— |  | 舵机通道号
|  |  |  | 15 | 2 | 0.01 | [0.5,2] | —— | U16 |  | 比例系数
|  |  |  | 17 | 2 | 0.01 | [-3,3] | ° | S16 |  | 偏移量
| 调参通道参数设置 | 0x35 | 调参通道参数设置 | 14 | 1 | 1 | [1,255] | —— | —— |  | 通道号
|  |  |  | 15 | 2 | 0.01 | [-300,300] | —— | S16 |  | 参数1 | 可用于地检试验、地面试验时调参装订使用
|  |  |  | 17 | 2 | 0.01 | [-300,301] | —— | S16 |  | 参数2
|  |  |  | 19 | 2 | 0.01 | [-300,302] | —— | S16 |  | 参数3
参数查询 | A/D参数设置查询 | 0x41 | A/D参数查询 | 14 | —— | —— | —— | —— | —— |  | 对应0x3x的装订指令
| D/A参数设置查询 | 0x42 | D/A参数查询 | 14 | —— | —— | —— | —— | ——
| 场压装订查询 | 0x43 | 场压装订查询 | 14 | —— | —— | —— | —— | ——
| 舵机参数设置查询 | 0x44 | 舵机参数查询 | 14 | —— | —— | —— | —— | ——
| 调参通道参数查询 | 0x45 | 调参通道参数查询 | 14 | 1 | 1 | [1, 255] | —— | U8 |  | 带通道号查询
舵机舵面 | 舵机指令 | 0x51 | 左副翼舵机指令 | 14 | 2 | 0.005 | [-17,17] | deg | S16 |  | 要求[-15,15]
|  | 0x52 | 右副翼舵机指令 | 14 | 2 | 0.005 | [-17,17] | deg | S16 |  | 要求[-15,15]
|  | 0x53 | 左升降舵机指令 | 14 | 2 | 0.005 | [-17,17] | deg | S16 |  | 要求[-15,15]
|  | 0x54 | 右升降舵机指令 | 14 | 2 | 0.005 | [-17,17] | deg | S16 |  | 要求[-15,15]
|  | 0x55 | 左方向舵机指令 | 14 | 2 | 0.005 | [-22,17] | deg | S16 |  | 要求[-20,15]
|  | 0x56 | 右方向舵机指令 | 14 | 2 | 0.005 | [-22,17] | deg | S16 |  | 要求[-20,15]
| 舵面指令 | 0x61 | 副翼通道指令 | 14 | 2 | 0.005 | [-15,15] | deg | S16
|  | 0x62 | 升降舵通道指令 | 14 | 2 | 0.005 | [-15,15] | deg | S16
|  | 0x63 | 方向舵通道指令 | 14 | 2 | 0.005 | [-20,15] | deg | S16
起落架 | 前轮 控制器 | 0x71 | 前轮偏转指令 | 14 | 2 | 0.01 | [-20,20] | deg | S16
| 刹车 控制器 | 0x72 | 刹车指令 | 14 | 1 | 1 | [0,100] | % | U8
|  |  |  | 15 | 1 | 1 | [0,100] | % | U8
|  | 0x73 | 应急刹车指令 | 14 | 1 | 1 | [0,100] | % | U8 |  | 测试时断开刹车串口通信刹车控制盒才响应
|  | 0x74 | 双轮自检 | 14 | —— | —— | —— | —— | ——
|  | 0x75 | 双轮回退 | 14 | —— | —— | —— | —— | ——
|  | 0x76 | 左轮自检 | 14 | 1 | —— | 0x01 | —— | U8
|  |  | 右轮自检 | 14 | 1 | —— | 0x02 | —— | U8
|  |  | 左轮回退 | 14 | 1 | —— | 0x03 | —— | U8
|  |  | 右轮回退 | 14 | 1 | —— | 0x04 | —— | U8
| 起落架收放 控制器 | 0x77 | 起落架-放下 | 14 | —— | —— | —— | —— | ——
|  | 0x78 | 起落架-收起 | 14 | —— | —— | —— | —— | ——
|  | 0x79 | 起落架-停止收放 | 14 | —— | —— | —— | —— | ——
|  | 0x7A | 应急放起落架 | 14 | 1 | 1 | 0-应急放起落架取消 1-应急放起落架 | —— | ——
|  | 0x7B | 前起落架-放下 | 14 | —— | —— | 0x01 | —— | ——
|  |  | 前起落架-收起 | 14 | —— | —— | 0x02 | —— | ——
|  |  | 前起落架-停止收放 | 14 | —— | —— | 0x03 | —— | ——
|  |  | 左主起落架-放下 | 14 | —— | —— | 0x11 | —— | ——
|  |  | 左主起落架-收起 | 14 | —— | —— | 0x12 | —— | ——
|  |  | 左主起落架-停止收放 | 14 | —— | —— | 0x13 | —— | ——
|  |  | 右主起落架-放下 | 14 | —— | —— | 0x21 | —— | ——
|  |  | 右主起落架-收起 | 14 | —— | —— | 0x22 | —— | ——
|  |  | 右主起落架-停止收放 | 14 | —— | —— | 0x23 | —— | ——
|  |  | 左主起舱门-放下 | 14 | —— | —— | 0x31 | —— | ——
|  |  | 左主起舱门-收起 | 14 | —— | —— | 0x32 | —— | ——
|  |  | 左主起舱门-停止收放 | 14 | —— | —— | 0x33 | —— | ——
|  |  | 右主起舱门-放下 | 14 | —— | —— | 0x41 | —— | ——
|  |  | 右主起舱门-收起 | 14 | —— | —— | 0x42 | —— | ——
|  |  | 右主起舱门-停止收放 | 14 | —— | —— | 0x43 | —— | ——
传感器 | 主惯导 | 0x81 | 安装误差装订(光纤) | 14 | 1 | —— | 0无效 1有效 | —— | U8 |  | 数据有效性
|  |  |  | 15 | 2 | 0.001 | [-5，5] | deg | S16 |  | 俯仰角
|  |  |  | 17 | 2 | 0.001 | [-5，5] | deg | S16 |  | 横滚角
|  |  |  | 19 | 2 | 0.001 | [-5，5] | deg | S16 |  | 航向角
|  | 0x82 | 初始数据装订(光纤) | 14 | 1 | —— | 0无效 1有效 | —— | U8 |  | 数据有效性
|  |  |  | 15 | 4 | 1e-07 | （-180,180] | deg | S32 |  | 经度
|  |  |  | 19 | 4 | 1e-07 | [-90,90] | deg | S32 |  | 纬度
|  |  |  | 23 | 4 | 0.01 | [-1000,20000] | m | S32 |  | 高度
|  |  |  | 27 | 2 | 0.01 | [0,360] | deg | U16 |  | 航向
|  | 0x83 | 对准状态 | 14 | 1 | —— | 0-N/A 1-粗对准 16-精对准 | —— | U8 |  | 单选
|  | 0x84 | 卫导优先级切换 | 14 | 1 | —— | 0x01内置卫导 0x10北三一体机 | —— | U8 |  | 单选
|  | 0x85 | 导航模式切换 | 14 | 1 | —— | 0x01组合 0x10纯惯 | —— | U8 |  | 单选
| 大气机 | 0x86 | 开启空速管加温 | 14 | —— | —— | —— | —— | ——
|  | 0x87 | 关闭空速管加温 | 14 | —— | —— | —— | —— | ——
| 北三 一体机 | 0x88 | 密钥擦除 | 14 | —— | —— | —— | —— | ——
|  | 0x89 | 关闭抗干扰模式 | 14 | —— | —— | —— | —— | ——
|  | 0x8A | 开启抗干扰模式 | 14 | —— | —— | —— | —— | ——
| 备惯导（国产） | 0x8B | 安装误差装订(MEMS) | 14 | 2 | 0.001 | [-5，5] | deg | S16 |  | 俯仰角
|  |  |  | 16 | 2 | 0.001 | [-5，5] | deg | S16 |  | 横滚角
|  |  |  | 18 | 2 | 0.001 | [-5，5] | deg | S16 |  | 航向角
发动机 控制 | 节气门控制 | 0x91 | 机械节气门控制模式 | 14 | —— | —— | —— | —— | —— |  | 单选
|  | 0x92 | 节气门开度指令 | 14 | 2 | 0.1 | [0,100] | % | U16
|  | 0x93 | 发动机转速指令 | 14 | 2 | 1 | [0,65535] | rpm | U16
|  | 0x94 | 强制退出超压保护 | 14 | —— | —— | —— | —— | ——
| 桨距控制 | 0xA1 | 停止驱动 | 14 | —— | —— | —— | —— | ——
|  | 0xA2 | 手动模式 | 14 | 1 | —— | 0-停止驱动 | —— | U8 |  | 单选
[6 empty] | —— | 1-减小300ms | —— | U8
[6 empty] | —— | 2-减小500ms | —— | U8
[6 empty] | —— | 3-增大300ms | —— | U8
[6 empty] | —— | 4-增大500ms | —— | U8
[6 empty] | —— | 5-连续增大 | —— | U8
[6 empty] | —— | 6-连续减小 | —— | U8
[6 empty] | —— | 7-增大xxms | —— | U8
[6 empty] | —— | 8-减小xxms | —— | U8
|  |  |  | 15 | 2 | 10 | [0,65535] | ms | U16 |  | 当第14字节为7或8时
|  | 0xAC | 定速模式 | 14 | 2 | 1 | [0,65535] | rpm | U16 |  | 目标转速
|  | 0xAD | 巡航模式 | 14 | —— | —— | —— | —— | ——
|  | 0xAE | 起飞模式 | 14 | 2 | 1 | [0,65535] | rpm | U16 |  | 目标转速
|  | 0xAF | 爬升模式 | 14 | 2 | 1 | [0,65535] | rpm | U16 |  | 目标转速
发电 控制器 | GZN1100 | 0xB1 | GZN1100-复位 | 14 | —— | —— | —— | —— | ——
|  | 0xEB | GZN1100-并网恢复 | 14 | —— | —— | —— | —— | ——
|  | 0xB2 | GZN1100-允许投网 | 14 | 1 | —— | 0x20 | —— | U8
|  |  | GZN1100-禁止投网 | 14 | 1 | —— | 0x10 | —— | U8
| GZN7200 | 0xEA | GZN7200-并网恢复 | 14 | —— | —— | —— | —— | ——
|  | 0xB3 | GZN7200-复位 | 14 | —— | —— | —— | —— | ——
|  | 0xB4 | GZN7200-允许投网 | 14 | 1 | —— | 0x08 | —— | U8
|  |  | GZN7200-禁止投网 | 14 | 1 | —— | 0x04 | —— | U8
|  | 0xB5 | 指令起动发动机 | 14 | —— | —— | —— | —— | ——
|  | 0xB6 | 停止起动发动机 | 14 | —— | —— | —— | —— | ——
|  | 0xB7 | DO起动发动机 | 14 | —— | —— | —— | —— | ——
蓄电池 | 蓄电池1 | 0xC1 | 蓄电池1-充电控制使能 | 14 | 1 | —— | 0x01 | —— | U8
|  |  | 蓄电池1-充电控制禁止 | 14 | 1 | —— | 0x02 | —— | U8
|  |  | 蓄电池1-放电控制使能 | 14 | 1 | —— | 0x11 | —— | U8
|  |  | 蓄电池1-放电控制禁止 | 14 | 1 | —— | 0x12 | —— | U8
|  | 0xC2 | 蓄电池1-充电开 | 14 | 1 | —— | 0x01 | —— | U8
|  |  | 蓄电池1-充电关 | 14 | 1 | —— | 0x02 | —— | U8
|  |  | 蓄电池1-放电开 | 14 | 1 | —— | 0x11 | —— | U8
|  |  | 蓄电池1-放电关 | 14 | 1 | —— | 0x12 | —— | U8
| 蓄电池2 | 0xC3 | 蓄电池2-充电控制使能 | 14 | 1 | —— | 0x01 | —— | U8
|  |  | 蓄电池2-充电控制禁止 | 14 | 1 | —— | 0x02 | —— | U8
|  |  | 蓄电池2-放电控制使能 | 14 | 1 | —— | 0x11 | —— | U8
|  |  | 蓄电池2-放电控制禁止 | 14 | 1 | —— | 0x12 | —— | U8
|  | 0xC4 | 蓄电池2-充电开 | 14 | 1 | —— | 0x01 | —— | U8
|  |  | 蓄电池2-充电关 | 14 | 1 | —— | 0x02 | —— | U8
|  |  | 蓄电池2-放电开 | 14 | 1 | —— | 0x11 | —— | U8
|  |  | 蓄电池2-放电关 | 14 | 1 | —— | 0x12 | —— | U8
配电管理 | 自检 | 0xD1 | 自检指令 | 14 | —— | —— | —— | —— | ——
| 设备供电控制 及状态 | 0xD2 | 配电通道通断状态查询 | 14 | —— | —— | —— | —— | ——
|  | 0xD3 | 设备供电接通 | 14 | 1 | 1 | [1,41] | —— | U8 |  | 通道定义见表1
|  | 0xD4 | 设备供电关闭 | 14 | 1 | 1 | [1,41] | —— | U8 |  | 通道定义见表1
| 通道参数配置 | 0xD5 | 通道参数配置 | 14 | 1 | 1 | [1,39] | —— | U8 |  | 通道编号
|  |  |  | 15 | 2 | 0.01 | [0,100] | V | U16 |  | 过压值
|  |  |  | 17 | 2 | 0.01 | [0,100] | V | U16 |  | 欠压值
|  |  |  | 19 | 1 | 0.01 | [50,200] | % | U8 |  | IIt系数
| 工作状态查询 | 0xD6 | 通道故障等级查询 | 14 | —— | —— | —— | —— | ——
|  | 0xD7 | 正常工作信息单路查询 | 14 | 1 | 1 | [1,39][42,50] | —— | U8 |  | 通道定义见表1
|  | 0xD8 | 正常工作信息关键路查询 | 14 | —— | —— | —— | —— | ——
|  | 0xD9 | 飞行状态存储故障状态查询 | 14 | 1 | 1 | [1,51] | —— | U8 |  | 通道定义见表1
|  | 0xDA | 地面状态存储故障状态查询 | 14 | 1 | 1 | [1,51] | —— | U8 |  | 通道定义见表1
| 软件版本查询 | 0xDB | 软件版本查询 | 14 | —— | —— | —— | —— | ——
地面起车 | 发动机开停车 | 0xE1 | 一键开车 | 14 | —— | —— | —— | —— | ——
|  | 0xE2 | 一键停车 | 14 | —— | —— | —— | —— | ——
|  | 0xE3 | 应急停车 | 14 | —— | —— | —— | —— | ——