## A帧
序号 | 字节 | 变量名 | 名称 | 数据 | 类型 | 单位 | 偏移 | 分辨率 | 范围 | 颜色 | 设备ID | 故障
0 | 0 |  | 帧同步字1 | 8 | Unsigned
1 | 1 |  | 帧同步字2 | 8 | Unsigned
2 | 2 |  | 帧长度 | 8 | Unsigned
3 | 3 |  | 帧计数 | 8 | Unsigned
4 | 4 |  | 目标地址 | 16 | Unsigned
5 | 6 |  | 源地址 | 16 | Unsigned
6 | 8 |  | 帧类型 | 16 | Unsigned | 0x4100
7 | 10 |  | 时间戳 | 24 | Unsigned
8 | 13 |  | 航线号 | 8 | Unsigned |  |  | 1 | 1~255
9 | 14 |  | 航点号 | 8 | Unsigned |  |  | 1 | 1~255
10 | 15 |  | 高度指令 | 16 | Signed | m |  | 0.5 | -500~15000
11 | 17 |  | 下沉率指令 | 8 | Signed | m/s |  | 0.1 | -10~10
12 | 18 |  | 速度指令 | 16 | Unsigned | m/s |  | 0.1 | 0~120
13 | 20 |  | 俯仰角指令 | 16 | Signed | ° |  | 0.1 | -90~90
14 | 22 |  | 滚转角指令 | 16 | Signed | ° |  | 0.1 | -180~180
15 | 24 |  | 航迹角指令 | 16 | Unsigned | ° |  | 0.1 | 0~360
16 | 26 |  | 待飞距 | 16 | Signed | m |  | 200000/65535 | -100000~100000
17 | 28 |  | 侧偏距 | 16 | Signed | m |  | 0.1 | -3000~3000
18 | 30 |  | 目标经度 | 32 | Signed | ° |  | 0.0000001 | -180~180
19 | 34 |  | 目标纬度 | 32 | Signed | ° |  | 0.0000001 | -90~90
20 | 38 |  | 航段航向角 | 16 | Unsigned | ° |  | 0.1 | 0~360
21 | 40 |  | 差动刹车指令 | 8 | Signed | % |  | 0.5 | -50~50
22 | 41 |  | 俯仰角积分 | 8 | Signed | ° |  | 0.1 | -10~10
23 | 42 |  | 高度积分 | 8 | Signed | ° |  | 0.1 | -10~10
24 | 43 |  | 俯仰速度积分 | 8 | Signed | ° |  | 0.1 | -10~10
25 | 44 |  | 俯仰下沉率积分 | 8 | Signed | ° |  | 0.1 | -10~10
26 | 45 |  | 油门速度积分 | 8 | Signed | % |  | 0.5 | -50~50
27 | 46 |  | 油门下沉率积分 | 8 | Signed | % |  | 0.5 | -50~50
28 | 47 |  | 滚转角积分 | 8 | Signed | ° |  | 0.1 | -10~10
29 | 48 |  | 侧偏积分 | 8 | Signed | ° |  | 0.1 | -10~10
30 | 49 |  | 偏航角积分 | 8 | Signed | ° |  | 0.1 | -10~10
31 | 50 |  | 前轮积分 | 8 | Signed | ° |  | 0.1 | -10~10
32 | 51 |  | 升降舵配平 | 8 | Signed | ° |  | 0.1 | -10~10
33 | 52 |  | 油门配平 | 8 | Signed | % |  | 1 | 0~100
34 | 53 |  | 升降舵指令 | 16 | Signed | ° |  | 0.01 | -25~25
35 | 55 |  | 油门指令 | 8 | Unsigned | % |  | 1 | 0~100
36 | 56 |  | 副翼指令 | 16 | Signed | ° |  | 0.01 | -25~25
37 | 58 |  | 方向舵指令 | 16 | Signed | ° |  | 0.01 | -25~25
38 | 60 |  | 桨距控制模式指令 | 8 | Enum |  |  |  | 0=定速 1=巡航
39 | 61 |  | 转速指令 | 16 | Unsigned | rpm
40 | 63 |  | 校验 | 8 | Unsigned

## B帧
序号 | 字节 | 变量名 | 名称 | 数据 | 类型 | 单位 | 偏移 | 分辨率 | 范围 | 颜色 | 设备ID | 故障
0 | 0 |  | 帧同步字1 | 8 | Unsigned
1 | 1 |  | 帧同步字2 | 8 | Unsigned
2 | 2 |  | 帧长度 | 8 | Unsigned
3 | 3 |  | 帧计数 | 8 | Unsigned
4 | 4 |  | 目标地址 | 16 | Unsigned
5 | 6 |  | 源地址 | 16 | Unsigned
6 | 8 |  | 帧类型 | 16 | Unsigned | 0x4200
7 | 10 |  | 时间戳 | 24 | Unsigned
8 | 13 |  | 经度 | 32 | Signed | ° |  | 0.0000001 | -180~180
9 | 17 |  | 纬度 | 32 | Signed | ° |  | 0.0000001 | -90~90
10 | 21 |  | 海拔高度 | 32 | Signed | m |  | 0.01 | -1000~20000
11 | 25 |  | 大气高度 | 16 | Unsigned | m | -300 | 0.2 | -300~12000
12 | 27 |  | 相对高度 | 16 | Unsigned | m |  | 0.02 | 0~1000
13 | 29 |  | 表速 | 16 | Unsigned | m/s |  | 0.01 | 0~200
14 | 31 |  | 真空速 | 16 | Unsigned | m/s |  | 0.01 | 0~300
15 | 33 |  | 地速 | 16 | Unsigned | m/s |  | 0.01 | 0~300
16 | 35 |  | 海拔下沉率 | 16 | Signed | m/s |  | 0.01 | -20~20
17 | 37 |  | 对地下沉率 | 16 | Signed | m/s |  | 0.01 | -20~20
18 | 39 |  | 大气下沉率 | 16 | Signed | m/s |  | 0.01 | -20~20
19 | 41 |  | 航迹偏航角 | 16 | Unsigned | ° |  | 0.01 | 0~360
20 | 43 |  | 滚转角 | 16 | Signed | ° |  | 0.01 | -180~180
21 | 45 |  | 俯仰角 | 16 | Signed | ° |  | 0.01 | -90~90
22 | 47 |  | 真航向 | 16 | Unsigned | ° |  | 0.01 | 0~360
23 | 49 |  | 滚转角速率 | 16 | Signed | °/s |  | 0.01 | -300~300
24 | 51 |  | 俯仰角速率 | 16 | Signed | °/s |  | 0.01 | -300~300
25 | 53 |  | 偏航角速率 | 16 | Signed | °/s |  | 0.01 | -300~300
26 | 55 |  | X轴加速度 | 16 | Signed | m/s2 |  | 0.001 | -30~30
27 | 57 |  | Y轴加速度 | 16 | Signed | m/s2 |  | 0.001 | -30~30
28 | 59 |  | Z轴加速度 | 16 | Signed | m/s2 |  | 0.001 | -30~30
29 | 61 |  | 迎角 | 8 | Signed | ° |  | 0.1 | -12.5~12.5
30 | 62 |  | 侧滑角 | 8 | Signed | ° |  | 0.2 | -25.0~25.0
31 | 63 |  | 校验 | 8 | Unsigned

## C帧
序号 | 字节 | 变量名 | 名称 | 数据 | 类型 | 单位 | 偏移 | 分辨率 | 范围 | 颜色 | 设备ID | 故障
0 | 0 |  | 帧同步字1 | 8 | Unsigned
1 | 1 |  | 帧同步字2 | 8 | Unsigned
2 | 2 |  | 帧长度 | 8 | Unsigned
3 | 3 |  | 帧计数 | 8 | Unsigned
4 | 4 |  | 目标地址 | 16 | Unsigned
5 | 6 |  | 源地址 | 16 | Unsigned
6 | 8 |  | 帧类型 | 16 | Unsigned | 0x4300
7 | 10 |  | 时间戳 | 24 | Unsigned
8 | 13 | 系统状态字1 | 升降舵控制律 | 0.3 | Enum |  |  |  | 0x0=升降舵控制律断开 0x1=俯仰角控制PD 0x2=俯仰角控制PID 0x3=平飞高度控制P 0x4=平飞高度控制PI 0x5=俯仰角控速度P 0x6=俯仰角控速度PI 0x7=陡下滑高度控制P 0x8=陡下滑高度控制PI 0x9=浅下滑下沉率控制PI 0xA=浅下滑高度控制 0xB=俯仰角控制PI大参数 0xC=俯仰角PID控速度PI
9 |  |  | 油门控制律 | 4.7 | Enum |  |  |  | 0x0=油门控制律断开 0x1=速度P平飞 0x2=速度PI平飞 0x3=速度P着陆 0x4=速度PI着陆 0x5=下沉率PI
10 | 14 | 系统状态字2 | 副翼控制律 | 0.3 | Enum |  |  |  | 0x0=副翼控制律断开 0x1=滚转角PD 0x2=滚转角PID 0x3=滚转角PID+航迹角P 0x4=滚转角PID+航迹角P+侧偏PI平飞 0x5=滚转角PID+航迹角P+侧偏PI着陆
11 |  |  | 方向舵控制律 | 4.7 | Enum |  |  |  | 0x0=方向舵控制律断开 0x1=角度率P 0x2=偏航角控制PD空中 0x3=偏航角控制PID空中 0x4=偏航角控制PD地面 0x5=偏航角控制PID地面
12 | 15 | 系统状态字3 | 纵向飞行令牌 | 0.3 | Enum |  |  |  | 0x0=空令牌 0x1=爬升 0x2=平飞 0x3=下滑 0x4=指令平飞 0x5=指令爬升 0x6=指令下滑 0x7=无动力滑翔
13 |  |  | 纵向飞行模态 | 4.7 | Enum |  |  |  | 0x0=空模态 0x1=滑行 0x2=起飞 0x3=爬升 0x4=平飞 0x5=下滑 0x6=模拟着陆 0x7=着陆 0x8=无动力滑翔
14 | 16 | 系统状态字4 | 横向飞行令牌 | 0.3 | Enum |  |  |  | 0x0=空令牌 0x1=航迹角跟踪 0x2=直线航迹跟踪 0x3=航迹角转航迹跟踪 0x4=左转 0x5=右转 0x6=直飞
15 |  |  | 横向飞行模态 | 4.7 | Enum |  |  |  | 0x0=空模态 0x1=滑行 0x2=起飞 0x3=航迹角跟踪 0x4=直线航迹跟踪 0x5=直飞 0x6=左转 0x7=右转 0x8=着陆
16 | 17 | 系统状态字5 | 制导任务令牌 | 0.3 | Enum |  |  |  | 0x0=空令牌 0x1=起飞 0x2=点号切入 0x3=航线飞行 0x4=模拟着陆 0x5=着陆 0x6=左复飞 0x7=右复飞 0x8=横平直飞 0x9=无动力着陆 0xA=定点盘旋
17 |  |  | 滑跑任务模态 | 4.7 | Enum |  |  |  | 0x0=空模态 0x1=滑行 0x2=中止滑行 0x3=起飞 0x4=着陆
18 | 18 | 系统状态6 | 速度控制标志 | 0. | Enum |  |  |  | 0=关闭 1=开启
19 |  |  | 在空中标志 | 1. | Enum |  |  |  | 0=地面 1=空中
20 |  |  | 刹车模式 | 2.4 | Enum |  |  |  | 0x0=松刹模式 0x1=加速模式 0x2=小刹车模式 0x3=大刹车模式 0x4=驻车模式 0x5=检查模式
21 |  |  | 前轮模式 | 5. | Enum |  |  |  | 0=回中模式 1=滑跑模式
22 |  |  | 二维导航 | 6. | Enum |  |  |  | 0=关闭 1=开启
23 |  |  | 复位标志 | 7. | Enum |  |  |  | 0=运行态 1=复位态
24 | 19 | 系统状态7 | 刹车原因0 | 0. | Enum |  |  |  | 0=正常 1=遥控刹车
25 |  |  | 刹车原因1 | 1. | Enum |  |  |  | 0=正常 1=超出侧偏
26 |  |  | 刹车原因2 | 2. | Enum |  |  |  | 0=正常 1=超出航迹角
27 |  |  | 刹车原因3 | 3. | Enum |  |  |  | 0=正常 1=超出真航向
28 |  |  | 刹车原因4 | 4. | Enum |  |  |  | 0=正常 1=超出滑跑距离
29 |  |  | 刹车原因5 | 5. | Enum |  |  |  | 0=空闲 1=空闲
30 |  |  | 刹车原因6 | 6. | Enum |  |  |  | 0=正常 1=超出地速
31 |  |  | 刹车原因7 | 7. | Enum |  |  |  | 0=正常 1=超出空速
32 | 20 | 系统状态8 | 刹车原因8 | 0. | Enum |  |  |  | 0=正常 1=主/备导航通讯异常
33 |  |  | 刹车原因9 | 1. | Enum |  |  |  | 0=正常 1=主导航故障
34 |  |  | 刹车原因10 | 2. | Enum |  |  |  | 0=正常 1=备导航故障
35 |  |  | 刹车原因11 | 3. | Enum |  |  |  | 0=正常 1=刹车控制器通讯异常
36 |  |  | 刹车原因12 | 4. | Enum |  |  |  | 0=正常 1=前轮控制器通讯异常
37 |  |  | 刹车原因13 | 5. | Enum |  |  |  | 0=正常 1=双链路丢失
38 |  |  | 刹车原因14 | 6. | Enum |  |  |  | 0=空闲 1=空闲
39 |  |  | 刹车原因15 | 7. | Enum |  |  |  | 0=空闲 1=空闲
40 | 21 | 系统状态9 | 当前运行的CPU | 0. | Enum |  |  |  | 0=从CPU 1=主CPU
41 |  |  | 当前是否处于CPU切换过程 | 1. | Enum |  |  |  | 0=未切换 1=正在切换
42 |  |  | 控制律锁定标志 | 2. | Enum |  |  |  | 0=未锁定 1=锁定
43 |  |  | 操纵检查标志 | 3. | Enum |  |  |  | 0=关 1=开
44 |  |  | 离线任务初始化 | 4. | Enum |  |  |  | 0=未完成 1=完成
45 |  |  | 滑跑预备标志 | 5. | Enum |  |  |  | 0=无效 1=有效
46 |  |  | 起飞预备标志 | 6. | Enum |  |  |  | 0=无效 1=有效
47 |  |  | 触地限幅保护 | 7. | Enum |  |  |  | 0=关 1=开
48 | 22 | 系统状态10 | 飞行模式 | 0. | Enum |  |  |  | 0=飞行 1=滑行
49 |  |  | 地检状态 | 1. | Enum |  |  |  | 0x0=地检关 0x1=地检开
50 |  |  | 高度类型 | 2.3 | Enum |  |  |  | 0x0=绝对高 0x1=相对高 0x2=大气高
51 |  |  | 自动返航 | 4. | Enum |  |  |  | 0x0=关 0x1=开
52 |  |  | 空闲 | 7. | Enum
53 | 23 | 积分超限故障状态字 | 俯仰角积分 | 0.. | Enum |  |  |  | 1=超限 0=正常 | Orange=0x01 Green=0x00 |  | 注意级=$1=俯仰角积分-超限
序号: 54; 名称: 高度积分; 数据: 1..; 类型: Enum; 范围: 1=超限 0=正常; 颜色: Orange=0x01 Green=0x00 |  | 注意级=$1=高度积分-超限
序号: 55; 名称: 俯仰速度积分; 数据: 2..; 类型: Enum; 范围: 1=超限 0=正常; 颜色: Yellow=0x01 Green=0x00 |  | 提示级=$1=俯仰角速度积分-超限
序号: 56; 名称: 俯仰下沉率积分; 数据: 3..; 类型: Enum; 范围: 1=超限 0=正常; 颜色: Yellow=0x01 Green=0x00 |  | 提示级=$1=俯仰角下沉率积分-超限
序号: 57; 名称: 油门速度积分; 数据: 4..; 类型: Enum; 范围: 1=超限 0=正常; 颜色: Orange=0x01 Green=0x00 |  | 注意级=$1=油门-速度积分-超限
序号: 58; 名称: 油门下沉率积分; 数据: 5..; 类型: Enum; 范围: 1=超限 0=正常; 颜色: Yellow=0x01 Green=0x00 |  | 提示级=$1=油门下沉率积分-超限
序号: 59; 名称: 滚转角积分; 数据: 6..; 类型: Enum; 范围: 1=超限 0=正常; 颜色: Orange=0x01 Green=0x00 |  | 注意级=$1=滚转角积分-超限
序号: 60; 名称: 滚转侧偏积分; 数据: 7..; 类型: Enum; 范围: 1=超限 0=正常; 颜色: Yellow=0x01 Green=0x00 |  | 提示级=$1=滚转角侧偏积分-超限
序号: 61; 名称: 偏航角积分; 数据: 8..; 类型: Enum; 范围: 1=超限 0=正常; 颜色: Yellow=0x01 Green=0x00 |  | 提示级=$1=偏航角积分-超限
序号: 62; 名称: 前轮积分; 数据: 9..; 类型: Enum; 范围: 1=超限 0=正常; 颜色: Yellow=0x01 Green=0x00 |  | 提示级=$1=前轮积分-超限
63 |  |  | 预留 | 15.. | Unsigned |  |  |  | 1=超限 0=正常
64 | 25 | 舵面饱和故障状态字 | 升降舵 | 0. | Enum |  |  |  | 1=超限 0=正常
65 |  |  | 副翼 | 1. | Enum |  |  |  | 1=超限 0=正常
66 |  |  | 方向舵 | 2. | Enum |  |  |  | 1=超限 0=正常
67 |  |  | 油门 | 3. | Enum |  |  |  | 1=超限 0=正常
68 |  |  | 转速 | 4. | Enum |  |  |  | 1=超限 0=正常
69 |  |  | 前轮 | 5. | Enum |  |  |  | 1=超限 0=正常
70 |  |  | 左轮刹车 | 6. | Enum |  |  |  | 1=超限 0=正常
71 |  |  | 右轮刹车 | 7. | Enum |  |  |  | 1=超限 0=正常
72 | 26 | 状态超限故障状态字 | 俯仰角 | 0.. | Enum |  |  |  | 1=超限 0=正常
73 |  |  | 滚转角 | 1.. | Enum |  |  |  | 1=超限 0=正常
74 |  |  | 俯仰角速率 | 2.. | Enum |  |  |  | 1=超限 0=正常
75 |  |  | 滚转角速率 | 3.. | Enum |  |  |  | 1=超限 0=正常
76 |  |  | 偏航角速率 | 4.. | Enum |  |  |  | 1=超限 0=正常
77 |  |  | 法向加速度 | 5.. | Enum |  |  |  | 1=超限 0=正常
78 |  |  | 下沉率 | 6.. | Enum |  |  |  | 1=超限 0=正常
79 |  |  | 空速 | 7.. | Enum |  |  |  | 1=超限 0=正常
80 |  |  | 预留 | 15.. | Unsigned
81 | 28 |  | 遥控指令回报 | 8 | Unsigned
82 | 29 |  | 遥调指令回报 | 8 | Unsigned
83 | 30 | 海拔卫导高度+下沉率 | 海拔卫导高度+下沉率 | 0.3 | Enum |  |  |  | 0x0=主惯组合 0x1=主组合RTK 0x2=主卫导 0x3=主卫导RTK 0x4=主惯纯惯 0x5=备惯组合 0x6=备组合RTK 0x7=备卫导 0x8=备卫导RTK 0x9=备惯纯惯 0xA=大气机 0xB=无线高
84 |  |  | 方式 | 4. | Enum |  |  |  | 0=自动 1=人工
85 |  |  | 空闲 | 7. | Reserve
86 | 31 | 相对高度+下沉率 | 相对高度+下沉率 | 0.3 | Enum |  |  |  | 0x0=主惯组合 0x1=主组合RTK 0x2=主卫导 0x3=主卫导RTK 0x4=主惯纯惯 0x5=备惯组合 0x6=备组合RTK 0x7=备卫导 0x8=备卫导RTK 0x9=备惯纯惯 0xA=大气机 0xB=无线高
87 |  |  | 方式 | 4. | Enum |  |  |  | 0=自动 1=人工
88 |  |  | 空闲 | 7. | Reserve
89 | 32 | 大气高度+下沉率 | 大气高度+下沉率 | 0.3 | Enum |  |  |  | 0x0=主惯组合 0x1=主组合RTK 0x2=主卫导 0x3=主卫导RTK 0x4=主惯纯惯 0x5=备惯组合 0x6=备组合RTK 0x7=备卫导 0x8=备卫导RTK 0x9=备惯纯惯 0xA=大气机 0xB=无线高
90 |  |  | 方式 | 4. | Enum |  |  |  | 0=自动 1=人工
91 |  |  | 空闲 | 7. | Reserve
92 | 33 | 经纬度 | 经纬度 | 0.3 | Enum |  |  |  | 0x0=主惯组合 0x1=主组合RTK 0x2=主卫导 0x3=主卫导RTK 0x4=主惯纯惯 0x5=备惯组合 0x6=备组合RTK 0x7=备卫导 0x8=备卫导RTK 0x9=备惯纯惯 0xA=大气机 0xB=无线高
93 |  |  | 方式 | 4. | Enum |  |  |  | 0=自动 1=人工
94 |  |  | 空闲 | 7. | Reserve
95 | 34 | 表速+真空速 | 表速+真空速 | 0.3 | Enum |  |  |  | 0x0=主惯组合 0x1=主组合RTK 0x2=主卫导 0x3=主卫导RTK 0x4=主惯纯惯 0x5=备惯组合 0x6=备组合RTK 0x7=备卫导 0x8=备卫导RTK 0x9=备惯纯惯 0xA=大气机 0xB=无线高
96 |  |  | 方式 | 4. | Enum |  |  |  | 0=自动 1=人工
97 |  |  | 空闲 | 7. | Reserve
98 | 35 | 机体速度：地速+航迹角 | 地速+航迹角 | 0.3 | Enum |  |  |  | 0x0=主惯组合 0x1=主组合RTK 0x2=主卫导 0x3=主卫导RTK 0x4=主惯纯惯 0x5=备惯组合 0x6=备组合RTK 0x7=备卫导 0x8=备卫导RTK 0x9=备惯纯惯 0xA=大气机 0xB=无线高
99 |  |  | 方式 | 4. | Enum |  |  |  | 0=自动 1=人工
100 |  |  | 空闲 | 7. | Reserve
101 | 36 | 姿态 | 姿态 | 0.3 | Enum |  |  |  | 0x0=主惯组合 0x1=主组合RTK 0x2=主卫导 0x3=主卫导RTK 0x4=主惯纯惯 0x5=备惯组合 0x6=备组合RTK 0x7=备卫导 0x8=备卫导RTK 0x9=备惯纯惯 0xA=大气机 0xB=无线高
102 |  |  | 方式 | 4. | Enum |  |  |  | 0=自动 1=人工
103 |  |  | 空闲 | 7. | Reserve
104 | 37 | 真航向 | 真航向 | 0.3 | Enum |  |  |  | 0x0=主惯组合 0x1=主组合RTK 0x2=主卫导 0x3=主卫导RTK 0x4=主惯纯惯 0x5=备惯组合 0x6=备组合RTK 0x7=备卫导 0x8=备卫导RTK 0x9=备惯纯惯 0xA=大气机 0xB=无线高
105 |  |  | 方式 | 4. | Enum |  |  |  | 0=自动 1=人工
106 |  |  | 空闲 | 7. | Reserve
107 | 38 | 角速率 | 角速率 | 0.3 | Enum |  |  |  | 0x0=主惯组合 0x1=主组合RTK 0x2=主卫导 0x3=主卫导RTK 0x4=主惯纯惯 0x5=备惯组合 0x6=备组合RTK 0x7=备卫导 0x8=备卫导RTK 0x9=备惯纯惯 0xA=大气机 0xB=无线高
108 |  |  | 方式 | 4. | Enum |  |  |  | 0=自动 1=人工
109 |  |  | 空闲 | 7. | Reserve
110 | 39 | 加速度 | 加速度 | 0.3 | Enum |  |  |  | 0x0=主惯组合 0x1=主组合RTK 0x2=主卫导 0x3=主卫导RTK 0x4=主惯纯惯 0x5=备惯组合 0x6=备组合RTK 0x7=备卫导 0x8=备卫导RTK 0x9=备惯纯惯 0xA=大气机 0xB=无线高
111 |  |  | 方式 | 4. | Enum |  |  |  | 0=自动 1=人工
112 |  |  | 空闲 | 7. | Reserve
113 | 40 |  | 滑行距离 | 16 | Unsigned | m |  | 0.1
114 | 42 |  | 前轮转弯指令 | 8 | Signed | ° |  | 0.1
115 | 43 |  | 遥调指令帧序号 | 8 | Unsigned
116 | 44 |  | 大气机原始指示空速 | 16 | Unsigned | m/s |  | 350/32767 | 5~90
117 | 46 |  | 大气机原始真空速 | 16 | Signed | m/s |  | 350/32767 | -350~350
118 | 48 |  | 大气机计算静压 | 16 | Signed | kPa |  | 256/32767 | -256~256
119 | 50 |  | 大气机计算空气密度 | 16 | Unsigned |  |  | 0.0001 | 0~2
120 | 52 |  | 高度 | 32 | Signed | m |  | 0.01 | -1000~20000
121 | 56 |  | 高度差 | 16 | Signed | m |  | 0.1 | -3000~3000
122 | 58 |  | 空闲 | 48 | String
123 | 63 |  | 和校验 | 8 | Unsigned

## G帧
序号 | 字节 | 变量名 | 名称 | 数据 | 类型 | 单位 | 偏移 | 分辨率 | 范围 | 颜色 | 设备ID | 故障
0 | 0 |  | 帧同步字1 | 8 | Unsigned
1 | 1 |  | 帧同步字2 | 8 | Unsigned
2 | 2 |  | 帧长度 | 8 | Unsigned
3 | 3 |  | 帧计数 | 8 | Unsigned
4 | 4 |  | 目标地址 | 16 | Unsigned
5 | 6 |  | 源地址 | 16 | Unsigned
6 | 8 |  | 帧类型 | 16 | Unsigned | 0x4700
7 | 10 |  | 时间戳 | 24 | Unsigned
8 | 13 |  | 左副翼舵机指令 | 16 | Signed | ° |  | 0.01 | -50～50 |  | 0x4700[41]=0x0&0x4700[42]=0x0
9 | 15 |  | 左副翼舵机反馈 | 16 | Signed | ° |  | -0.01 | -50～50 |  | 0x4700[41]=0x0&0x4700[42]=0x0
10 | 17 |  | 左副翼舵机有效电流 | 8 | Unsigned | A |  | 0.1 | 0～25.5 |  | 0x4700[41]=0x0&0x4700[42]=0x0
11 | 18 |  | 右副翼舵机指令 | 16 | Signed | ° |  | 0.01 | -50～50 |  | 0x4700[41]=0x0&0x4700[42]=0x0
12 | 20 |  | 右副翼舵机反馈 | 16 | Signed | ° |  | 0.01 | -50～50 |  | 0x4700[41]=0x0&0x4700[42]=0x0
13 | 22 |  | 右副翼舵机有效电流 | 8 | Unsigned | A |  | 0.1 | 0～25.5 |  | 0x4700[41]=0x0&0x4700[42]=0x0
14 | 23 |  | 左升降舵机指令 | 16 | Signed | ° |  | 0.01 | -50～50 |  | 0x4700[41]=0x0&0x4700[42]=0x0
15 | 25 |  | 左升降舵机反馈 | 16 | Signed | ° |  | 0.01 | -50～50 |  | 0x4700[41]=0x0&0x4700[42]=0x0
16 | 27 |  | 左升降舵机有效电流 | 8 | Unsigned | A |  | 0.1 | 0～25.5 |  | 0x4700[41]=0x0&0x4700[42]=0x0
17 | 28 |  | 右升降舵机指令 | 16 | Signed | ° |  | 0.01 | -50～50 |  | 0x4700[41]=0x0&0x4700[42]=0x0
18 | 30 |  | 右升降舵机反馈 | 16 | Signed | ° |  | 0.01 | -50～50 |  | 0x4700[41]=0x0&0x4700[42]=0x0
19 | 32 |  | 右升降舵机有效电流 | 8 | Unsigned | A |  | 0.1 | 0～25.5 |  | 0x4700[41]=0x0&0x4700[42]=0x0
20 | 33 |  | 左方向舵机指令 | 16 | Signed | ° |  | 0.01 | -50～50 |  | 0x4700[41]=0x0&0x4700[42]=0x0
21 | 35 |  | 左方向舵机反馈 | 16 | Signed | ° |  | 0.01 | -50～50 |  | 0x4700[41]=0x0&0x4700[42]=0x0
22 | 37 |  | 左方向舵机有效电流 | 8 | Unsigned | A |  | 0.1 | 0～25.5 |  | 0x4700[41]=0x0&0x4700[42]=0x0
23 | 38 |  | 右方向舵机指令 | 16 | Signed | ° |  | 0.01 | -50～50 |  | 0x4700[41]=0x0&0x4700[42]=0x0
24 | 40 |  | 右方向舵机反馈 | 16 | Signed | ° |  | 0.01 | -50～50 |  | 0x4700[41]=0x0&0x4700[42]=0x0
25 | 42 |  | 右方向舵机有效电流 | 8 | Unsigned | A |  | 0.1 | 0～25.5 |  | 0x4700[41]=0x0&0x4700[42]=0x0
26 | 43 | 舵机跟踪超限 | 左副翼舵机跟踪超限 | 0. | Enum |  |  |  | 0=不超限 1=超限 | Red=0x01 Green=0x00 | 0x4700[41]=0x0&0x4700[42]=0x0 | 警告级=$29=左副翼异常
序号: 27; 名称: 右副翼舵机跟踪超限; 数据: 1.; 类型: Enum; 范围: 0=不超限 1=超限; 颜色: Red=0x01 Green=0x00 | 0x4700[41]=0x0&0x4700[42]=0x0 | 警告级=$30=右副翼异常
序号: 28; 名称: 左升降舵机跟踪超限; 数据: 2.; 类型: Enum; 范围: 0=不超限 1=超限; 颜色: Red=0x01 Green=0x00 | 0x4700[41]=0x0&0x4700[42]=0x0 | 警告级=$27=左升降舵异常
序号: 29; 名称: 右升降舵机跟踪超限; 数据: 3.; 类型: Enum; 范围: 0=不超限 1=超限; 颜色: Red=0x01 Green=0x00 | 0x4700[41]=0x0&0x4700[42]=0x0 | 警告级=$28=右升降舵异常
序号: 30; 名称: 左方向舵机跟踪超限; 数据: 4.; 类型: Enum; 范围: 0=不超限 1=超限; 颜色: Red=0x01 Green=0x00 | 0x4700[41]=0x0&0x4700[42]=0x0 | 警告级=$37=左方向舵异常
序号: 31; 名称: 右方向舵机跟踪超限; 数据: 5.; 类型: Enum; 范围: 0=不超限 1=超限; 颜色: Red=0x01 Green=0x00 | 0x4700[41]=0x0&0x4700[42]=0x0 | 警告级=$38=右方向舵异常
32 |  |  | 预留 | 7. | Reserve
33 | 44 | 通讯帧频 | 大气数据计算机CAN0总线通讯帧频 | 0... | Enum |  |  |  | 0=异常 1=正常
34 |  |  | 大气数据计算机CAN1总线通讯帧频 | 1... | Enum |  |  |  | 0=异常 1=正常
35 |  |  | 光纤组合导航设备RS422总线通讯帧频 | 2... | Enum |  |  |  | 0=异常 1=正常
36 |  |  | MEMS组合导航设备RS422总线通讯帧频 | 3... | Enum |  |  |  | 0=异常 1=正常
37 |  |  | 防诱骗设备RS232总线通讯帧频 | 4... | Enum |  |  |  | 0=异常 1=正常
38 |  |  | 北三一体机RS232总线通讯帧频 | 5... | Enum |  |  |  | 0=异常 1=正常
39 |  |  | 无线电高度表CAN0总线通讯帧频 | 6... | Enum |  |  |  | 0=异常 1=正常
40 |  |  | 无线电高度表CAN1总线通讯帧频 | 7... | Enum |  |  |  | 0=异常 1=正常
41 |  |  | 舵机控制器CAN0总线通讯帧频 | 8... | Enum |  |  |  | 0=异常 1=正常
42 |  |  | 舵机控制器CAN1总线通讯帧频 | 9... | Enum |  |  |  | 0=异常 1=正常
43 |  |  | 前轮转弯控制器CAN总线通讯帧频 | 10... | Enum |  |  |  | 0=异常 1=正常
44 |  |  | 起落架收放控制器CAN总线通讯帧频 | 11... | Enum |  |  |  | 0=异常 1=正常
45 |  |  | 刹车控制器RS422总线通讯帧频 | 12... | Enum |  |  |  | 0=异常 1=正常
46 |  |  | 前轮转弯控制器RS422总线通讯帧频 | 13... | Enum |  |  |  | 0=异常 1=正常
47 |  |  | 起落架收放控制器RS422总线通讯帧频 | 14... | Enum |  |  |  | 0=异常 1=正常
48 |  |  | 油量测量传感器RS422总线通讯帧频 | 15... | Enum |  |  |  | 0=异常 1=正常
49 |  |  | ECUA RS422总线通讯帧频 | 16... | Enum |  |  |  | 0=异常 1=正常
50 |  |  | ECUB RS422总线通讯帧频 | 17... | Enum |  |  |  | 0=异常 1=正常
51 |  |  | GZN1100发电控制器RS422总线通讯帧频 | 18... | Enum |  |  |  | 0=异常 1=正常
52 |  |  | GZN7200发电控制器RS422总线通讯帧频 | 19... | Enum |  |  |  | 0=异常 1=正常
53 |  |  | 电源控制盒RS422-0总线通讯帧频 | 20... | Enum |  |  |  | 0=异常 1=正常
54 |  |  | 电源控制盒RS422-1总线通讯帧频 | 21... | Enum |  |  |  | 0=异常 1=正常
55 |  |  | 蓄电池1 CAN总线通讯帧频 | 22... | Enum |  |  |  | 0=异常 1=正常
56 |  |  | 蓄电池2 CAN总线通讯帧频 | 23... | Enum |  |  |  | 0=异常 1=正常
序号: 57; 名称: 希诺麦田测控链终端RS422-0总线通讯帧频; 数据: 24...; 类型: Enum; 范围: 0=异常 1=正常; 颜色: Orange=0x00 Green=0x01 |  | 注意级=$1=麦田未通信
58 |  |  | 希诺麦田测控链终端RS422-1总线通讯帧频 | 25... | Enum |  |  |  | 0=异常 1=正常
序号: 59; 名称: 704测控链终端RS422-0总线通讯帧频; 数据: 26...; 类型: Enum; 范围: 0=异常 1=正常; 颜色: Orange=0x00 Green=0x01 |  | 注意级=$1=704未通信
60 |  |  | 704测控链终端RS422-1总线通讯帧频 | 27... | Enum |  |  |  | 0=异常 1=正常
61 |  |  | 任务载荷RS422总线通讯帧频 | 28... | Enum |  |  |  | 0=异常 1=正常
62 |  |  | RTK数据透传-麦田0总线通讯帧频 | 29... | Enum |  |  |  | 0=异常 1=正常
63 |  |  | RTK数据透传-704总线通讯帧频 | 30... | Enum |  |  |  | 0=异常 1=正常
64 |  |  | RTK数据透传-麦田1总线通讯帧频 | 31... | Enum |  |  |  | 0=异常 1=正常
65 | 48 |  | 预留 | 8 | Unsigned
66 | 49 | 当前余度字1 | 当前使用链路 | 0.2 | Enum |  |  |  | 0=麦田主 1=704主 2=麦田备
67 |  |  | 空闲 | 7. | Enum
68 | 50 | 当前余度字2 | 空闲 | 8 | Unsigned
69 | 51 | 当前余度字3 | 空闲 | 8 | Unsigned
70 | 52 | 当前余度字4 | 空闲 | 8 | Unsigned
71 | 53 | 滑跑限制条件 | 最大速度 | 16 | Unsigned |  |  | 0.01 | 0～40
72 | 55 |  | 最大侧偏距 | 16 | Unsigned |  |  | 0.01 | 0～10
73 | 57 |  | 最大航向偏差 | 16 | Unsigned |  |  | 0.01 | 0～10
74 | 59 |  | 最大滑行距离 | 16 | Unsigned |  |  | 0.1 | 0～1000
75 | 61 |  | 最大滑行时间 | 16 | Unsigned |  |  | 0.01 | 0～100
76 | 63 |  | 和校验 | 8 | Unsigned

## H帧
序号 | 字节 | 变量名 | 名称 | 数据 | 类型 | 单位 | 偏移 | 分辨率 | 范围 | 颜色 | 设备ID | 故障
0 | 0 |  | 帧同步字1 | 8 | Unsigned
1 | 1 |  | 帧同步字2 | 8 | Unsigned
2 | 2 |  | 帧长度 | 8 | Unsigned
3 | 3 |  | 帧计数 | 8 | Unsigned
4 | 4 |  | 目标地址 | 16 | Unsigned
5 | 6 |  | 源地址 | 16 | Unsigned
6 | 8 |  | 帧类型 | 16 | Unsigned | 0x4800
7 | 10 |  | 时间戳 | 24 | Unsigned
8 | 13 |  | 气压高度 | 16 | Signed | m |  | 0.5 | -300～10000 |  | 0x4700[33]=0x0&0x4700[34]=0x0
9 | 15 |  | 指示空速 | 16 | Unsigned | m/s |  | 350/32767 | 5～90 |  | 0x4700[33]=0x0&0x4700[34]=0x0
10 | 17 |  | 升降速度 | 16 | Signed | m/s |  | 250/32767 | -20～20 |  | 0x4700[33]=0x0&0x4700[34]=0x0
11 | 19 |  | 真空速 | 16 | Signed | m/s |  | 350/32767 | -350～350 |  | 0x4700[33]=0x0&0x4700[34]=0x0
12 | 21 |  | 大气温度 | 16 | Signed | ℃ |  | 0.1 | -40～60 |  | 0x4700[33]=0x0&0x4700[34]=0x0
13 | 23 |  | 马赫数 | 16 | Signed |  |  | 1.2/32767 | -256～256 |  | 0x4700[33]=0x0&0x4700[34]=0x0
14 | 25 |  | 航向角（光纤） | 16 | Unsigned | ° |  | 0.01 | 0～365 |  | 0x4700[35]=0x0
15 | 27 |  | 航迹角（光纤） | 16 | Unsigned | ° |  | 0.01 | 0～365 |  | 0x4700[35]=0x0
16 | 29 |  | 俯仰角（光纤） | 16 | Signed | ° |  | 0.01 | -90～90 |  | 0x4700[35]=0x0
17 | 31 |  | 横滚角（光纤） | 16 | Signed | ° |  | 0.01 | -180～180 |  | 0x4700[35]=0x0
18 | 33 |  | 惯性/气压（卫星）高度（光纤） | 32 | Signed | m |  | 0.01 | -1000～20000 |  | 0x4700[35]=0x0
19 | 37 |  | 航向角速率（光纤） | 16 | Signed | °/s |  | 0.01 | -300～300 |  | 0x4700[35]=0x0
20 | 39 |  | 俯仰角速率（光纤） | 16 | Signed | °/s |  | 0.01 | -300～300 |  | 0x4700[35]=0x0
21 | 41 |  | 横滚角速率（光纤） | 16 | Signed | °/s |  | 0.01 | -300～300 |  | 0x4700[35]=0x0
22 | 43 |  | X轴加速度（光纤） | 16 | Signed | m/s^2 |  | 0.001 | -30～30 |  | 0x4700[35]=0x0
23 | 45 |  | Y轴加速度（光纤） | 16 | Signed | m/s^2 |  | 0.001 | -30～30 |  | 0x4700[35]=0x0
24 | 47 |  | Z轴加速度（光纤） | 16 | Signed | m/s^2 |  | 0.001 | -30～30 |  | 0x4700[35]=0x0
25 | 49 |  | 航向角（MEMS） | 16 | Unsigned | ° |  | 0.01 | 0～365 |  | 0x4700[36]=0x0
26 | 51 |  | 俯仰角（MEMS） | 16 | Signed | ° |  | 0.01 | -90～90 |  | 0x4700[36]=0x0
27 | 53 |  | 横滚角（MEMS） | 16 | Signed | ° |  | 0.01 | -180～180 |  | 0x4700[36]=0x0
28 | 55 |  | X轴角速率（MEMS） | 16 | Signed | °/s |  | 0.01 | -300～300 |  | 0x4700[36]=0x0
29 | 57 |  | Y轴角速率（MEMS） | 16 | Signed | °/s |  | 0.01 | -300～300 |  | 0x4700[36]=0x0
30 | 59 |  | Z轴角速率（MEMS） | 16 | Signed | °/s |  | 0.01 | -300～300 |  | 0x4700[36]=0x0
31 | 61 |  | 无线电高度 | 16 | Signed | m |  | 0.01 | -1000～20000 |  | 0x4700[39]=0x0&0x4700[40]=0x0
32 | 63 |  | 和校验 | 8 | Unsigned

## I帧
序号 | 字节 | 变量名 | 名称 | 数据 | 类型 | 单位 | 偏移 | 分辨率 | 范围 | 颜色 | 设备ID | 故障
0 | 0 |  | 帧同步字1 | 8 | Unsigned
1 | 1 |  | 帧同步字2 | 8 | Unsigned
2 | 2 |  | 帧长度 | 8 | Unsigned
3 | 3 |  | 帧计数 | 8 | Unsigned
4 | 4 |  | 目标地址 | 16 | Unsigned
5 | 6 |  | 源地址 | 16 | Unsigned
6 | 8 |  | 帧类型 | 16 | Unsigned | 0x4900
7 | 10 |  | 时间戳 | 24 | Unsigned
8 | 13 |  | 总压 | 16 | Signed | kPa |  | 256/32767 | -256～256 |  | 0x4700[33]=0x0&0x4700[34]=0x0
9 | 15 |  | 静压 | 16 | Signed | kPa |  | 256/32767 | -256～256 |  | 0x4700[33]=0x0&0x4700[34]=0x0
10 | 17 |  | 攻角 | 16 | Signed | ° |  | 0.1 | -30～30 |  | 0x4700[33]=0x0&0x4700[34]=0x0
11 | 19 |  | 侧滑角 | 16 | Signed | ° |  | 0.1 | -30～30 |  | 0x4700[33]=0x0&0x4700[34]=0x0
12 | 21 |  | 大气机故障标识 | 8 | Enum |  |  |  | 0x00=正常 0x01=故障 0x02=故障 0x03=故障 0x04=故障 0x05=故障 0x06=故障 0x07=故障 0x08=故障 0x09=故障 0x0A=故障 0x0B=故障 0x0C=故障 0x0D=故障 0x0E=故障 0x0F=故障 0x10=故障 0x11=故障 0x12=故障 0x13=故障 0x14=故障 0x15=故障 0x16=故障 0x17=故障 0x18=故障 0x19=故障 0x1A=故障 0x1B=故障 0x1C=故障 0x1D=故障 0x1E=故障 0x1F=故障 0x20=故障 0x21=故障 0x22=故障 0x23=故障 0x24=故障 0x25=故障 0x26=故障 0x27=故障 0x28=故障 0x29=故障 0x2A=故障 0x2B=故障 0x2C=故障 0x2D=故障 0x2E=故障 0x2F=故障 0x30=故障 0x31=故障 0x32=故障 0x33=故障 0x34=故障 0x35=故障 0x36=故障 0x37=故障 0x38=故障 0x39=故障 0x3A=故障 0x3B=故障 0x3C=故障 0x3D=故障 0x3E=故障 0x3F=故障 0x40=故障 0x41=故障 0x42=故障 0x43=故障 0x44=故障 0x45=故障 0x46=故障 0x47=故障 0x48=故障 0x49=故障 0x4A=故障 0x4B=故障 0x4C=故障 0x4D=故障 0x4E=故障 0x4F=故障 0x50=故障 0x51=故障 0x52=故障 0x53=故障 0x54=故障 0x55=故障 0x56=故障 0x57=故障 0x58=故障 0x59=故障 0x5A=故障 0x5B=故障 0x5C=故障 0x5D=故障 0x5E=故障 0x5F=故障 0x60=故障 0x61=故障 0x62=故障 0x63=故障 0x64=故障 0x65=故障 0x66=故障 0x67=故障 0x68=故障 0x69=故障 0x6A=故障 0x6B=故障 0x6C=故障 0x6D=故障 0x6E=故障 0x6F=故障 0x70=故障 0x71=故障 0x72=故障 0x73=故障 0x74=故障 0x75=故障 0x76=故障 0x77=故障 0x78=故障 0x79=故障 0x7A=故障 0x7B=故障 0x7C=故障 0x7D=故障 0x7E=故障 0x7F=故障 0x80=故障 0x81=故障 0x82=故障 0x83=故障 0x84=故障 0x85=故障 0x86=故障 0x87=故障 0x88=故障 0x89=故障 0x8A=故障 0x8B=故障 0x8C=故障 0x8D=故障 0x8E=故障 0x8F=故障 0x90=故障 0x91=故障 0x92=故障 0x93=故障 0x94=故障 0x95=故障 0x96=故障 0x97=故障 0x98=故障 0x99=故障 0x9A=故障 0x9B=故障 0x9C=故障 0x9D=故障 0x9E=故障 0x9F=故障 0xA0=故障 0xA1=故障 0xA2=故障 0xA3=故障 0xA4=故障 0xA5=故障 0xA6=故障 0xA7=故障 0xA8=故障 0xA9=故障 0xAA=故障 0xAB=故障 0xAC=故障 0xAD=故障 0xAE=故障 0xAF=故障 0xB0=故障 0xB1=故障 0xB2=故障 0xB3=故障 0xB4=故障 0xB5=故障 0xB6=故障 0xB7=故障 0xB8=故障 0xB9=故障 0xBA=故障 0xBB=故障 0xBC=故障 0xBD=故障 0xBE=故障 0xBF=故障 0xC0=故障 0xC1=故障 0xC2=故障 0xC3=故障 0xC4=故障 0xC5=故障 0xC6=故障 0xC7=故障 0xC8=故障 0xC9=故障 0xCA=故障 0xCB=故障 0xCC=故障 0xCD=故障 0xCE=故障 0xCF=故障 0xD0=故障 0xD1=故障 0xD2=故障 0xD3=故障 0xD4=故障 0xD5=故障 0xD6=故障 0xD7=故障 0xD8=故障 0xD9=故障 0xDA=故障 0xDB=故障 0xDC=故障 0xDD=故障 0xDE=故障 0xDF=故障 0xE0=故障 0xE1=故障 0xE2=故障 0xE3=故障 0xE4=故障 0xE5=故障 0xE6=故障 0xE7=故障 0xE8=故障 0xE9=故障 0xEA=故障 0xEB=故障 0xEC=故障 0xED=故障 0xEE=故障 0xEF=故障 0xF0=故障 0xF1=故障 0xF2=故障 0xF3=故障 0xF4=故障 0xF5=故障 0xF6=故障 0xF7=故障 0xF8=故障 0xF9=故障 0xFA=故障 0xFB=故障 0xFC=故障 0xFD=故障 0xFE=故障 0xFF=故障 | Red=0x01¦0x02¦0x03¦0x04¦0x05¦0x06¦0x07¦0x08¦0x09¦0x0A¦0x0B¦0x0C¦0x0D¦0x0E¦0x0F¦0x10¦0x11¦0x12¦0x13¦0x14¦0x15¦0x16¦0x17¦0x18¦0x19¦0x1A¦0x1B¦0x1C¦0x1D¦0x1E¦0x1F¦0x20¦0x21¦0x22¦0x23¦0x24¦0x25¦0x26¦0x27¦0x28¦0x29¦0x2A¦0x2B¦0x2C¦0x2D¦0x2E¦0x2F¦0x30¦0x31¦0x32¦0x33¦0x34¦0x35¦0x36¦0x37¦0x38¦0x39¦0x3A¦0x3B¦0x3C¦0x3D¦0x3E¦0x3F¦0x40¦0x41¦0x42¦0x43¦0x44¦0x45¦0x46¦0x47¦0x48¦0x49¦0x4A¦0x4B¦0x4C¦0x4D¦0x4E¦0x4F¦0x50¦0x51¦0x52¦0x53¦0x54¦0x55¦0x56¦0x57¦0x58¦0x59¦0x5A¦0x5B¦0x5C¦0x5D¦0x5E¦0x5F¦0x60¦0x61¦0x62¦0x63¦0x64¦0x65¦0x66¦0x67¦0x68¦0x69¦0x6A¦0x6B¦0x6C¦0x6D¦0x6E¦0x6F¦0x70¦0x71¦0x72¦0x73¦0x74¦0x75¦0x76¦0x77¦0x78¦0x79¦0x7A¦0x7B¦0x7C¦0x7D¦0x7E¦0x7F¦0x80¦0x81¦0x82¦0x83¦0x84¦0x85¦0x86¦0x87¦0x88¦0x89¦0x8A¦0x8B¦0x8C¦0x8D¦0x8E¦0x8F¦0x90¦0x91¦0x92¦0x93¦0x94¦0x95¦0x96¦0x97¦0x98¦0x99¦0x9A¦0x9B¦0x9C¦0x9D¦0x9E¦0x9F¦0xA0¦0xA1¦0xA2¦0xA3¦0xA4¦0xA5¦0xA6¦0xA7¦0xA8¦0xA9¦0xAA¦0xAB¦0xAC¦0xAD¦0xAE¦0xAF¦0xB0¦0xB1¦0xB2¦0xB3¦0xB4¦0xB5¦0xB6¦0xB7¦0xB8¦0xB9¦0xBA¦0xBB¦0xBC¦0xBD¦0xBE¦0xBF¦0xC0¦0xC1¦0xC2¦0xC3¦0xC4¦0xC5¦0xC6¦0xC7¦0xC8¦0xC9¦0xCA¦0xCB¦0xCC¦0xCD¦0xCE¦0xCF¦0xD0¦0xD1¦0xD2¦0xD3¦0xD4¦0xD5¦0xD6¦0xD7¦0xD8¦0xD9¦0xDA¦0xDB¦0xDC¦0xDD¦0xDE¦0xDF¦0xE0¦0xE1¦0xE2¦0xE3¦0xE4¦0xE5¦0xE6¦0xE7¦0xE8¦0xE9¦0xEA¦0xEB¦0xEC¦0xED¦0xEE¦0xEF¦0xF0¦0xF1¦0xF2¦0xF3¦0xF4¦0xF5¦0xF6¦0xF7¦0xF8¦0xF9¦0xFA¦0xFB¦0xFC¦0xFD¦0xFE¦0xFF Green=0x00 | 0x4700[33]=0x0&0x4700[34]=0x0 | 警告级=$39=大气机故障
13 | 22 | 大气数据有效性标识 | Ps范围 | 0. | Enum |  |  |  | 1=有效 0=无效 | White=0x00 Green=0x01 | 0x4700[33]=0x0&0x4700[34]=0x0 | 维护级=$1=大气Ps无效
序号: 14; 名称: Pt范围; 数据: 1.; 类型: Enum; 范围: 1=有效 0=无效; 颜色: White=0x00 Green=0x01 | 0x4700[33]=0x0&0x4700[34]=0x0 | 维护级=$1=大气Pt无效
序号: 15; 名称: 气压高度范围; 数据: 2.; 类型: Enum; 范围: 1=有效 0=无效; 颜色: Orange=0x00 Green=0x01 | 0x4700[33]=0x0&0x4700[34]=0x0 | 注意级=$1=大气气压高无效
序号: 16; 名称: 攻角范围; 数据: 3.; 类型: Enum; 范围: 1=有效 0=无效; 颜色: White=0x00 Green=0x01 | 0x4700[33]=0x0&0x4700[34]=0x0 | 维护级=$1=大气攻角无效
序号: 17; 名称: 指示空速范围; 数据: 4.; 类型: Enum; 范围: 1=有效 0=无效; 颜色: Orange=0x00 Green=0x01 | 0x4700[33]=0x0&0x4700[34]=0x0 | 注意级=$1=大气指示空速无效
序号: 18; 名称: 垂速范围; 数据: 5.; 类型: Enum; 范围: 1=有效 0=无效; 颜色: White=0x00 Green=0x01 | 0x4700[33]=0x0&0x4700[34]=0x0 | 维护级=$1=大气垂速无效
序号: 19; 名称: 侧滑角范围; 数据: 6.; 类型: Enum; 范围: 1=有效 0=无效; 颜色: White=0x00 Green=0x01 | 0x4700[33]=0x0&0x4700[34]=0x0 | 维护级=$1=大气侧滑角无效
序号: 20; 名称: 温度传感器范围; 数据: 7.; 类型: Enum; 范围: 1=有效 0=无效; 颜色: White=0x00 Green=0x01 | 0x4700[33]=0x0&0x4700[34]=0x0 | 维护级=$1=大气温度无效
21 | 23 |  | 东向速度 | 16 | Signed | m/s |  | 0.01 | -300～300 |  | 0x4700[35]=0x0
22 | 25 |  | 北向速度 | 16 | Signed | m/s |  | 0.01 | -300～300 |  | 0x4700[35]=0x0
23 | 27 |  | 天向速度 | 16 | Signed | m/s |  | 0.01 | -300～300 |  | 0x4700[35]=0x0
24 | 29 |  | 纬度 | 32 | Signed | ° |  | 0.0000001 | -90～90 |  | 0x4700[35]=0x0
25 | 33 |  | 经度 | 32 | Signed | ° |  | 0.0000001 | -180～180 |  | 0x4700[35]=0x0
26 | 37 |  | 卫星高度 | 32 | Signed | m |  | 0.01 | -1000～20000 |  | 0x4700[35]=0x0
27 | 41 | 主惯状态字 | 工作状态 | 0...2 | Enum |  |  |  | 000=准备 001=粗对准 010=精对准 011=导航 101=对准失败 |  | 0x4700[35]=0x0
序号: 28; 名称: 卫导选用状态; 数据: 3...; 类型: Enum; 范围: 0=北三 1=内置卫导 | 0x4700[35]=0x0
序号: 29; 名称: 预留; 数据: 4...5; 类型: Reserve | 0x4700[35]=0x0
序号: 30; 名称: 导航子模式; 数据: 6...8; 类型: Enum; 范围: 000=N/A 001=组合 010=纯惯 011=纯卫星 | 0x4700[35]=0x0
序号: 31; 名称: 阻尼高度源选用状态; 数据: 9...10; 类型: Enum; 范围: 00=N/A 01=INS/卫星 10=INS/大气 | 0x4700[35]=0x0
序号: 32; 名称: 光纤惯导状态; 数据: 11...; 类型: Enum; 范围: 1=正常 0=故障; 颜色: Orange=0x00 Green=0x01 | 0x4700[35]=0x0 | 注意级=$1=主惯故障
序号: 33; 名称: 经度、纬度有效性; 数据: 12...; 类型: Enum; 范围: 1=有效 0=无效; 颜色: Orange=0x00 Green=0x01 | 0x4700[35]=0x0 | 注意级=$1=主惯组合数据无效
序号: 34; 名称: 东向速度、北向速度、航迹角有效性; 数据: 13...; 类型: Enum; 范围: 1=有效 0=无效; 颜色: Orange=0x00 Green=0x01 | 0x4700[35]=0x0 | 注意级=$1=主惯组合数据无效
序号: 35; 名称: 惯性/气压高度、天向速度有效性; 数据: 14...; 类型: Enum; 范围: 1=有效 0=无效; 颜色: Yellow=0x00 Green=0x01 | 0x4700[35]=0x0 | 提示级=$1=主惯惯性气压高无效
序号: 36; 名称: 卫星高度有效性; 数据: 15...; 类型: Enum; 范围: 1=有效 0=无效; 颜色: Yellow=0x00 Green=0x01 | 0x4700[35]=0x0 | 提示级=$1=主惯卫星高无效
序号: 37; 名称: 俯仰角、横滚角、航向角有效性; 数据: 16...; 类型: Enum; 范围: 1=有效 0=无效; 颜色: Orange=0x00 Green=0x01 | 0x4700[35]=0x0 | 注意级=$1=主惯组合数据无效
序号: 38; 名称: 俯仰角速率有效性; 数据: 17...; 类型: Enum; 范围: 1=有效 0=无效; 颜色: Yellow=0x00 Green=0x01 | 0x4700[35]=0x0 | 提示级=$1=主惯角速率无效
序号: 39; 名称: 横滚角速率有效性; 数据: 18...; 类型: Enum; 范围: 1=有效 0=无效; 颜色: Yellow=0x00 Green=0x01 | 0x4700[35]=0x0 | 提示级=$1=主惯角速率无效
序号: 40; 名称: 航向角速率有效性; 数据: 19...; 类型: Enum; 范围: 1=有效 0=无效; 颜色: Yellow=0x00 Green=0x01 | 0x4700[35]=0x0 | 提示级=$1=主惯角速率无效
序号: 41; 名称: X轴加速度有效性; 数据: 20...; 类型: Enum; 范围: 1=有效 0=无效; 颜色: Yellow=0x00 Green=0x01 | 0x4700[35]=0x0 | 提示级=$1=主惯加速度无效
序号: 42; 名称: Y轴加速度有效性; 数据: 21...; 类型: Enum; 范围: 1=有效 0=无效; 颜色: Yellow=0x00 Green=0x01 | 0x4700[35]=0x0 | 提示级=$1=主惯加速度无效
序号: 43; 名称: Z轴加速度有效性; 数据: 22...; 类型: Enum; 范围: 1=有效 0=无效; 颜色: Yellow=0x00 Green=0x01 | 0x4700[35]=0x0 | 提示级=$1=主惯加速度无效
序号: 44; 名称: BDS数据有效性; 数据: 23...; 类型: Enum; 范围: 1=有效 0=无效; 颜色: White=0x00 Green=0x01 | 0x4700[35]=0x0 | 维护级=$1=主惯BDS无效
序号: 45; 名称: BG数据有效性; 数据: 24...; 类型: Enum; 范围: 1=有效 0=无效; 颜色: White=0x00 Green=0x01 | 0x4700[35]=0x0 | 维护级=$1=主惯BG无效
序号: 46; 名称: GNSS双天线航向有效性; 数据: 25...; 类型: Enum; 范围: 1=有效 0=无效 | 0x4700[35]=0x0
序号: 47; 名称: 内置卫导定位状态; 数据: 26...27; 类型: Enum; 范围: 00=N/A 01=单点 10=RTK | 0x4700[35]=0x0
序号: 48; 名称: 外置卫导定位状态; 数据: 28...29; 类型: Enum; 范围: 00=N/A 01=单点 10=RTK | 0x4700[35]=0x0
序号: 49; 名称: 预留; 数据: 31...; 类型: Reserve | 0x4700[35]=0x0
50 | 45 | 主惯故障字 | 内部电源故障 | 0.. | Enum |  |  |  | 0=正常 1=故障 | Orange=0x01 Green=0x00 | 0x4700[35]=0x0 | 注意级=$1=主惯故障
序号: 51; 名称: X轴陀螺故障; 数据: 1..; 类型: Enum; 范围: 0=正常 1=故障 | 0x4700[35]=0x0
序号: 52; 名称: Y轴陀螺故障; 数据: 2..; 类型: Enum; 范围: 0=正常 1=故障 | 0x4700[35]=0x0
序号: 53; 名称: Z轴陀螺故障; 数据: 3..; 类型: Enum; 范围: 0=正常 1=故障 | 0x4700[35]=0x0
序号: 54; 名称: X轴加速度计故障; 数据: 4..; 类型: Enum; 范围: 0=正常 1=故障 | 0x4700[35]=0x0
序号: 55; 名称: Y轴加速度计故障; 数据: 5..; 类型: Enum; 范围: 0=正常 1=故障 | 0x4700[35]=0x0
序号: 56; 名称: Z轴加速度计故障; 数据: 6..; 类型: Enum; 范围: 0=正常 1=故障 | 0x4700[35]=0x0
序号: 57; 名称: 422数据接收故障; 数据: 7..; 类型: Enum; 范围: 0=正常 1=故障; 颜色: Yellow=0x01 Green=0x00 | 0x4700[35]=0x0 | 提示级=$1=主惯422接收故障
序号: 58; 名称: 内置卫导通讯故障; 数据: 8..; 类型: Enum; 范围: 0=正常 1=故障 | 0x4700[35]=0x0
序号: 59; 名称: 外置卫导通讯故障; 数据: 9..; 类型: Enum; 范围: 0=正常 1=故障 | 0x4700[35]=0x0
序号: 60; 名称: 对准故障; 数据: 10..; 类型: Enum; 范围: 0=正常 1=故障 | 0x4700[35]=0x0
序号: 61; 名称: 角速率超限故障; 数据: 11..; 类型: Enum; 范围: 0=正常 1=故障 | 0x4700[35]=0x0
序号: 62; 名称: 加速度超限故障; 数据: 12..; 类型: Enum; 范围: 0=正常 1=故障 | 0x4700[35]=0x0
序号: 63; 名称: 速度超限故障; 数据: 13..; 类型: Enum; 范围: 0=正常 1=故障 | 0x4700[35]=0x0
序号: 64; 名称: 预留; 数据: 15..; 类型: Reserve | 0x4700[35]=0x0
65 | 47 | 北三一体机状态字 | 定位状态 | 0..3 | Enum |  |  |  | 1100=正常定位 0000=定位无效 0001=无卫星时间 0010=有故障星 0011=PDOP值太大 1000=无可用卫星 1001=1颗可用卫星 1010=2颗可用卫星 1011=3颗可用卫星 1101=高度超差 1110=速度超差 |  | 0x4700[38]=0x0
序号: 66; 名称: BD定位模式; 数据: 4..7; 类型: Enum; 范围: 0000=定位无效 0001=B3定位 0010=B1定位 0011=B1/B3组合 1101=B3 RTK 1110=B1 RTK 1111=组合 RTK; 颜色: White=0000 | 0x4700[38]=0x0 | 维护级=$1=北三BD无效
序号: 67; 名称: BD/GPS定位模式; 数据: 8..11; 类型: Enum; 范围: 0000=定位无效 0001=BDS定位 0010=GPS定位 1110=GPS RTK 0011=B/G组合 1111=B/G组合RTK; 颜色: White=0000 | 0x4700[38]=0x0 | 维护级=$1=北三BD/GPS无效
序号: 68; 名称: 差分数据有效状态; 数据: 12..; 类型: Enum; 范围: 0=无效 1=有效 | 0x4700[38]=0x0
序号: 69; 名称: 收到差分数据状态; 数据: 13..; 类型: Enum; 范围: 0=未接收到 1=接收到 | 0x4700[38]=0x0
序号: 70; 名称: 预留; 数据: 15..; 类型: Reserve | 0x4700[38]=0x0
71 | 49 | 北三干扰状态 | 北三有无干扰状态 | 8 | Enum |  |  |  | 1=有干扰 0=无干扰 | Yellow=0x01 Green=0x00 | 0x4700[38]=0x0 | 提示级=$1=有干扰
72 | 50 | 北三一体机状态 | 军民码状态 | 0.. | Enum |  |  |  | 0=民码 1=军码 |  | 0x4700[38]=0x0
序号: 73; 名称: 时间标志; 数据: 1..; 类型: Enum; 范围: 0=无效 1=有效 | 0x4700[38]=0x0
序号: 74; 名称: 抗干扰模式; 数据: 2..; 类型: Enum; 范围: 0=关 1=开 | 0x4700[38]=0x0
序号: 75; 名称: 密钥状态; 数据: 3..; 类型: Enum; 范围: 0=无效 1=有效 | 0x4700[38]=0x0
序号: 76; 名称: BDS B3通道故障; 数据: 4..; 类型: Enum; 范围: 0=正常 1=故障; 颜色: White=0x01 Green=0x00 | 0x4700[38]=0x0 | 维护级=$1=北三B3通道故障
序号: 77; 名称: 自检故障; 数据: 5..; 类型: Enum; 范围: 0=正常 1=故障; 颜色: Yellow=0x01 Green=0x00 | 0x4700[38]=0x0 | 提示级=$1=北三故障
序号: 78; 名称: BDS B1通道故障; 数据: 6..; 类型: Enum; 范围: 0=正常 1=故障; 颜色: White=0x01 Green=0x00 | 0x4700[38]=0x0 | 维护级=$1=北三B1通道故障
序号: 79; 名称: 二合一授权芯片故障或未安装; 数据: 7..; 类型: Enum; 范围: 0=正常 1=故障 | 0x4700[38]=0x0
序号: 80; 名称: RAIM检测BDS故障; 数据: 8..; 类型: Enum; 范围: 0=正常 1=故障; 颜色: White=0x01 Green=0x00 | 0x4700[38]=0x0 | 维护级=$1=北三BDS故障
序号: 81; 名称: RAIM检测GPS故障; 数据: 9..; 类型: Enum; 范围: 0=正常 1=故障; 颜色: White=0x01 Green=0x00 | 0x4700[38]=0x0 | 维护级=$1=北三GPS故障
序号: 82; 名称: 电路故障; 数据: 10..; 类型: Enum; 范围: 0=正常 1=故障; 颜色: Yellow=0x01 Green=0x00 | 0x4700[38]=0x0 | 提示级=$1=北三故障
序号: 83; 名称: 预留; 数据: 15..; 类型: Reserve | 0x4700[38]=0x0
84 | 52 | 备惯状态字 | MEMS工作状态 | 0..7 | Enum |  |  |  | 0x00=初始化 0x01=组合导航 0x02=纯惯性导航 |  | 0x4700[36]=0x0
序号: 85; 名称: 主天线定位状态; 数据: 8..10; 类型: Enum; 范围: 0=初始化/未定位 1=单点定位 2=RTD 3=RTK浮点解 4=RTK固定解 | 0x4700[36]=0x0
序号: 86; 名称: GNSS双天线航向定位状态; 数据: 11..12; 类型: Enum; 范围: 0=初始化 1=浮点解 2=固定解 | 0x4700[36]=0x0
序号: 87; 名称: 水平位置速度有效性; 数据: 13..; 类型: Enum; 范围: 1=有效 0=无效; 颜色: Orange=0x00 Green=0x01 | 0x4700[36]=0x0 | 注意级=$1=备惯组合数据无效
序号: 88; 名称: 高度位置速度有效性; 数据: 14..; 类型: Enum; 范围: 1=有效 0=无效; 颜色: Orange=0x00 Green=0x01 | 0x4700[36]=0x0 | 注意级=$1=备惯组合数据无效
序号: 89; 名称: GPS时间数据有效性; 数据: 15..; 类型: Enum; 范围: 1=有效 0=无效; 颜色: White=0x00 Green=0x01 | 0x4700[36]=0x0 | 维护级=$1=备惯GNSS时间无效
90 | 54 | 备惯故障字 | X轴陀螺故障 | 0. | Enum |  |  |  | 1=故障 0=正常 | Orange=0x01 Green=0x00 | 0x4700[36]=0x0 | 注意级=$1=备惯故障
序号: 91; 名称: Y轴陀螺故障; 数据: 1.; 类型: Enum; 范围: 1=故障 0=正常; 颜色: Orange=0x01 Green=0x00 | 0x4700[36]=0x0 | 注意级=$1=备惯故障
序号: 92; 名称: Z轴陀螺故障; 数据: 2.; 类型: Enum; 范围: 1=故障 0=正常; 颜色: Orange=0x01 Green=0x00 | 0x4700[36]=0x0 | 注意级=$1=备惯故障
序号: 93; 名称: X轴加速度故障; 数据: 3.; 类型: Enum; 范围: 1=故障 0=正常; 颜色: Orange=0x01 Green=0x00 | 0x4700[36]=0x0 | 注意级=$1=备惯故障
序号: 94; 名称: Y轴加速度故障; 数据: 4.; 类型: Enum; 范围: 1=故障 0=正常; 颜色: Orange=0x01 Green=0x00 | 0x4700[36]=0x0 | 注意级=$1=备惯故障
序号: 95; 名称: Z轴加速度故障; 数据: 5.; 类型: Enum; 范围: 1=故障 0=正常; 颜色: Orange=0x01 Green=0x00 | 0x4700[36]=0x0 | 注意级=$1=备惯故障
序号: 96; 名称: GNSS板卡硬件故障; 数据: 6.; 类型: Enum; 范围: 1=故障 0=正常; 颜色: Orange=0x01 Green=0x00 | 0x4700[36]=0x0 | 注意级=$1=备惯故障
序号: 97; 名称: RTCM数据流故障; 数据: 7.; 类型: Enum; 范围: 1=故障 0=正常; 颜色: White=0x01 Green=0x00 | 0x4700[36]=0x0 | 维护级=$1=备惯RTCM无效
98 | 55 | 备惯数据有效性 | 水平位置有效性 | 0. | Enum |  |  |  | 1=有效 0=无效 | Orange=0x00 Green=0x01 | 0x4700[36]=0x0 | 注意级=$1=备惯组合数据无效
序号: 99; 名称: 高度位置有效性; 数据: 1.; 类型: Enum; 范围: 1=有效 0=无效; 颜色: Orange=0x00 Green=0x01 | 0x4700[36]=0x0 | 注意级=$1=备惯组合数据无效
序号: 100; 名称: 水平速度有效; 数据: 2.; 类型: Enum; 范围: 1=有效 0=无效; 颜色: Orange=0x00 Green=0x01 | 0x4700[36]=0x0 | 注意级=$1=备惯组合数据无效
序号: 101; 名称: 垂向速度有效; 数据: 3.; 类型: Enum; 范围: 1=有效 0=无效; 颜色: Orange=0x00 Green=0x01 | 0x4700[36]=0x0 | 注意级=$1=备惯组合数据无效
序号: 102; 名称: 俯仰滚转数据有效性; 数据: 4.; 类型: Enum; 范围: 1=有效 0=无效; 颜色: Orange=0x00 Green=0x01 | 0x4700[36]=0x0 | 注意级=$1=备惯组合数据无效
序号: 103; 名称: 航向数据有效性; 数据: 5.; 类型: Enum; 范围: 1=有效 0=无效; 颜色: Orange=0x00 Green=0x01 | 0x4700[36]=0x0 | 注意级=$1=备惯组合数据无效
序号: 104; 名称: 角速率有效性; 数据: 6.; 类型: Enum; 范围: 1=有效 0=无效; 颜色: Yellow=0x00 Green=0x01 | 0x4700[36]=0x0 | 提示级=$1=备惯角速率无效
序号: 105; 名称: 加速度有效性; 数据: 7.; 类型: Enum; 范围: 1=有效 0=无效; 颜色: Yellow=0x00 Green=0x01 | 0x4700[36]=0x0 | 提示级=$1=备惯加速度无效
106 | 56 | 防诱骗设备 | 定位有效标志 | 0. | Enum |  |  |  | 1=有效 0=无效 |  | 0x4700[37]=0x0
序号: 107; 名称: 欺骗告警; 数据: 1..; 类型: Enum; 范围: 1=有欺骗 0=无欺骗 | 0x4700[37]=0x0
序号: 108; 名称: 干扰剔除状态; 数据: 2..; 类型: Enum; 范围: 1=未剔除 0=已剔除 | 0x4700[37]=0x0
序号: 109; 名称: 防诱骗设备故障状态; 数据: 3..; 类型: Enum; 范围: 1=故障 0=正常 | 0x4700[37]=0x0
序号: 110; 名称: 预留; 数据: 15..; 类型: Reserve | 0x4700[37]=0x0
111 | 58 | 主惯 | 安装误差数据状态 | 0. | Enum |  |  |  | 0=装订失败 1=装订成功 |  | 0x4700[35]=0x0
序号: 112; 变量名: 主惯; 名称: 装订数据状态; 数据: 1.; 类型: Enum; 范围: 0=装订失败 1=装订成功 | 0x4700[35]=0x0
序号: 113; 变量名: 北三一体机; 名称: 切换至不抗干扰模式返回结果; 数据: 2.; 类型: Enum; 范围: 0=失败 1=成功 | 0x4700[38]=0x0
序号: 114; 变量名: 北三一体机; 名称: 切换至抗干扰模式返回结果; 数据: 3.; 类型: Enum; 范围: 0=失败 1=成功 | 0x4700[38]=0x0
序号: 115; 变量名: 北三一体机; 名称: BDS 授权二合一芯片擦除结果; 数据: 4.; 类型: Enum; 范围: 1=擦除成功 0=擦除失败 | 0x4700[38]=0x0
序号: 116; 变量名: 备惯; 名称: 安装误差数据状态; 数据: 5.; 类型: Enum; 范围: 0=装订失败 1=装订成功 | 0x4700[36]=0x0
117 |  |  | 预留 | 7. | Reserve
118 | 59 |  | 地检指令回馈 | 8 | Unsigned
119 | 60 | 主惯 | SNC500D组合导航软件版本 | 24 | Unsigned
120 | 63 |  | 和校验 | 8 | Unsigned

## J帧
序号 | 字节 | 变量名 | 名称 | 数据 | 类型 | 单位 | 偏移 | 分辨率 | 范围 | 颜色 | 设备ID | 故障
0 | 0 |  | 帧同步字1 | 8 | Unsigned
1 | 1 |  | 帧同步字2 | 8 | Unsigned
2 | 2 |  | 帧长度 | 8 | Unsigned
3 | 3 |  | 帧计数 | 8 | Unsigned
4 | 4 |  | 目标地址 | 16 | Unsigned
5 | 6 |  | 源地址 | 16 | Unsigned
6 | 8 |  | 帧类型 | 16 | Unsigned | 0x4A00
7 | 10 |  | 时间戳 | 24 | Unsigned
8 | 13 |  | BDS定位经度 | 32 | Signed | ° |  | 1e-07 | -180～180 |  | 0x4700[38]=0x0
9 | 17 |  | BDS定位纬度 | 32 | Signed | ° |  | 1e-07 | -90～90 |  | 0x4700[38]=0x0
10 | 21 |  | BDS定位高度 | 32 | Signed | m |  | 0.01 | -1000～20000 |  | 0x4700[38]=0x0
11 | 25 |  | BDS定位航迹角 | 16 | Unsigned | ° |  | 0.01 | 0～360 |  | 0x4700[38]=0x0
12 | 27 |  | BDS定位地速 | 16 | Unsigned | m/s |  | 0.01 | 0～655.35 |  | 0x4700[38]=0x0
13 | 29 |  | BDS定位天速 | 16 | Signed | m/s |  | 0.01 | -300～300 |  | 0x4700[38]=0x0
14 | 31 |  | BDS/GPS定位经度 | 32 | Signed | ° |  | 1e-07 | -180～180 |  | 0x4700[38]=0x0
15 | 35 |  | BDS/GPS定位纬度 | 32 | Signed | ° |  | 1e-07 | -90～90 |  | 0x4700[38]=0x0
16 | 39 |  | BDS/GPS定位高度 | 32 | Signed | m |  | 0.01 | -1000～20000 |  | 0x4700[38]=0x0
17 | 43 |  | BDS/GPS定位航迹角 | 16 | Unsigned | ° |  | 0.01 | 0～360 |  | 0x4700[38]=0x0
18 | 45 |  | BDS/GPS定位地速 | 16 | Unsigned | m/s |  | 0.01 | 0～655.35 |  | 0x4700[38]=0x0
19 | 47 |  | BDS/GPS定位天速 | 16 | Signed | m/s |  | 0.01 | -300～300 |  | 0x4700[38]=0x0
20 | 49 |  | X轴加速度（MEMS） | 16 | Signed | m/s^2 |  | 0.001 | -30～30 |  | 0x4700[36]=0x0
21 | 51 |  | Y轴加速度（MEMS） | 16 | Signed | m/s^2 |  | 0.001 | -30～30 |  | 0x4700[36]=0x0
22 | 53 |  | Z轴加速度（MEMS） | 16 | Signed | m/s^2 |  | 0.001 | -30～30 |  | 0x4700[36]=0x0
23 | 55 |  | 东向速度（MEMS） | 16 | Signed | m/s |  | 0.01 | -327～327 |  | 0x4700[36]=0x0
24 | 57 |  | 北向速度（MEMS） | 16 | Signed | m/s |  | 0.01 | -327～327 |  | 0x4700[36]=0x0
25 | 59 |  | 天向速度（MEMS） | 16 | Signed | m/s |  | 0.01 | -327～327 |  | 0x4700[36]=0x0
26 | 61 |  | 主天线定位星数（光纤） | 8 | Unsigned | 颗 |  | 1 | 0～255 |  | 0x4700[35]=0x0
27 | 62 |  | 从天线定位星数（光纤） | 8 | Unsigned | 颗 |  | 1 | 0～255 |  | 0x4700[35]=0x0
28 | 63 |  | 和校验 | 8 | Unsigned

## K帧
序号 | 字节 | 变量名 | 名称 | 数据 | 类型 | 单位 | 偏移 | 分辨率 | 范围 | 颜色 | 设备ID | 故障
0 | 0 |  | 帧同步字1 | 8 | Unsigned
1 | 1 |  | 帧同步字2 | 8 | Unsigned
2 | 2 |  | 帧长度 | 8 | Unsigned
3 | 3 |  | 帧计数 | 8 | Unsigned
4 | 4 |  | 目标地址 | 16 | Unsigned
5 | 6 |  | 源地址 | 16 | Unsigned
6 | 8 |  | 帧类型 | 16 | Unsigned | 0x4B00
7 | 10 |  | 时间戳 | 24 | Unsigned
8 | 13 | 主惯 | 周（GPS时）（光纤） | 16 | Unsigned | 周 |  | 1 | 0～65535 |  | 0x4700[35]=0x0
9 | 15 |  | 周内秒（GPS时）（光纤） | 32 | Unsigned | ms |  | 1 | 0～604800000 |  | 0x4700[35]=0x0
10 | 19 |  | 基线长度（光纤） | 16 | Unsigned | m |  | 0.01 | 0～655.35 |  | 0x4700[35]=0x0
11 | 21 | 备惯 | 纬度（MEMS） | 32 | Signed | ° |  | 1e-07 | -90～90 |  | 0x4700[36]=0x0
12 | 25 |  | 经度（MEMS） | 32 | Signed | ° |  | 1e-07 | -180～180 |  | 0x4700[36]=0x0
13 | 29 |  | 高度（MEMS） | 32 | Signed | m |  | 0.001 | -1000～20000 |  | 0x4700[36]=0x0
14 | 33 |  | 周（GPS时）（MEMS） | 16 | Unsigned | 周 |  | 1 | 0～65535 |  | 0x4700[36]=0x0
15 | 35 |  | 周内秒（GPS时）（MEMS） | 32 | Unsigned | ms |  | 1 | 0～604800000 |  | 0x4700[36]=0x0
16 | 39 |  | 基线长度（MEMS） | 16 | Unsigned | m |  | 0.01 | 0～655.35 |  | 0x4700[36]=0x0
17 | 41 |  | 主天线定位星数（MEMS） | 8 | Unsigned | 颗 |  | 1 | 0～255 |  | 0x4700[36]=0x0
18 | 42 |  | 从天线定位星数（MEMS） | 8 | Unsigned | 颗 |  | 1 | 0～255 |  | 0x4700[36]=0x0
19 | 43 | 北三一体机 | 周（北三） | 16 | Unsigned | 周 |  | 1 | 0～65535 |  | 0x4700[38]=0x0
20 | 45 |  | 周内秒（北三） | 32 | Unsigned | ms |  | 1 | 0～604800000 |  | 0x4700[38]=0x0
21 | 49 |  | 定位星数（北三） | 8 | Unsigned | 颗 |  | 1 | 0～255 |  | 0x4700[38]=0x0
22 | 50 |  | 导航精度因子PDOP（北三） | 8 | Unsigned |  |  | 0.1 | 0.5～25.5 |  | 0x4700[38]=0x0
23 | 51 |  | BDS定位高程异常（北三） | 16 | Signed | m |  | 0.01 | / |  | 0x4700[38]=0x0
24 | 53 |  | BDS/GPS定位高程异常（北三） | 16 | Signed | m |  | 0.01 | / |  | 0x4700[38]=0x0
25 | 55 |  | 密钥失效年（北三） | 16 | Unsigned | 年 |  | 1 | 0～3000 |  | 0x4700[38]=0x0
26 | 57 |  | 密钥失效月（北三） | 8 | Unsigned | 月 |  | 1 | 1～12 |  | 0x4700[38]=0x0
27 | 58 |  | 密钥失效日（北三） | 8 | Unsigned | 日 |  | 1 | 1～31 |  | 0x4700[38]=0x0
28 | 59 | 大气机 | 大气计算机固件版本 | 8 | Unsigned
29 | 60 | 备惯 | 组合导航系统软件版本 | 8 | Unsigned
30 | 61 | RTK有效标志 | 北三差分 | 0. | Enum |  |  |  | 1=有效 0=无效 | Red=0x00
31 |  |  | 备惯原始差分 | 1. | Enum |  |  |  | 1=有效 0=无效 | Red=0x00
32 |  |  | 备惯处理后差分 | 2. | Enum |  |  |  | 1=有效 0=无效 | Red=0x00
33 |  |  | 主惯处理后差分 | 3. | Enum |  |  |  | 1=有效 0=无效 | Red=0x00
34 |  |  | 备惯双天线航向 | 4. | Enum |  |  |  | 1=有效 0=无效 | Red=0x00
35 |  |  | 主惯原始差分 | 5. | Enum |  |  |  | 1=有效 0=无效 | Red=0x00
36 |  |  | 预留 | 7. | Reserve
37 | 62 |  | 空闲 | 8 | String
38 | 63 |  | 和校验 | 8 | Unsigned

## L帧
序号 | 字节 | 变量名 | 名称 | 数据 | 类型 | 单位 | 偏移 | 分辨率 | 范围 | 颜色 | 设备ID | 故障
0 | 0 |  | 帧同步字1 | 8 | Unsigned
1 | 1 |  | 帧同步字2 | 8 | Unsigned
2 | 2 |  | 帧长度 | 8 | Unsigned
3 | 3 |  | 帧计数 | 8 | Unsigned
4 | 4 |  | 目标地址 | 16 | Unsigned
5 | 6 |  | 源地址 | 16 | Unsigned
6 | 8 |  | 帧类型 | 16 | Unsigned | 0x4C00
7 | 10 |  | 时间戳 | 24 | Unsigned
8 | 13 | 大气机 | Z测量1 | 16 | Unsigned | Pa |  | 1/100 |  |  | 0x4700[33]=0x0&0x4700[34]=0x0
序号: 9; 字节: 15; 名称: Qc测量2; 数据: 8; 类型: Unsigned; 分辨率: 1 | 0x4700[33]=0x0&0x4700[34]=0x0
序号: 10; 字节: 16; 名称: A测量; 数据: 16; 类型: Unsigned; 分辨率: 0.0001 | 0x4700[33]=0x0&0x4700[34]=0x0
序号: 11; 字节: 18; 名称: B测量; 数据: 16; 类型: Unsigned; 分辨率: 0.0001 | 0x4700[33]=0x0&0x4700[34]=0x0
12 | 20 | 北三一体机 | 载噪比大于45卫星数 B3 | 0.3 | Unsigned | 颗 |  | 1 | 0～15 |  | 0x4700[38]=0x0
13 |  |  | 载噪比大于45卫星数 B1 | 4.7 | Unsigned | 颗 |  | 1 | 0～15 |  | 0x4700[38]=0x0
14 | 21 |  | 载噪比大于40卫星数 B3 | 0.3 | Unsigned | 颗 |  | 1 | 0～15 |  | 0x4700[38]=0x0
15 |  |  | 载噪比大于40卫星数 B1 | 4.7 | Unsigned | 颗 |  | 1 | 0～15 |  | 0x4700[38]=0x0
16 | 22 |  | 载噪比大于38卫星数 B3 | 0.3 | Unsigned | 颗 |  | 1 | 0～15 |  | 0x4700[38]=0x0
17 |  |  | 载噪比大于38卫星数 B1 | 4.7 | Unsigned | 颗 |  | 1 | 0～15 |  | 0x4700[38]=0x0
18 | 23 | 防诱骗 | 东向速度（防诱骗） | 16 | Signed | m/s |  | 0.01 | -300～300 |  | 0x4700[37]=0x0
19 | 25 |  | 北向速度（防诱骗） | 16 | Signed | m/s |  | 0.01 | -300～300 |  | 0x4700[37]=0x0
20 | 27 |  | 天向速度（防诱骗） | 16 | Signed | m/s |  | 0.01 | -300～300 |  | 0x4700[37]=0x0
21 | 29 |  | GPS周（防诱骗） | 16 | Unsigned | 周 |  | 1 | 0～65535 |  | 0x4700[37]=0x0
22 | 31 |  | GPS秒（防诱骗） | 32 | Unsigned | s |  | 0.001 | 0～604800000 |  | 0x4700[37]=0x0
23 | 35 |  | GPS可见星数（防诱骗） | 8 | Unsigned | 颗 |  | 1 | 0～255 |  | 0x4700[37]=0x0
24 | 36 |  | BDS可见星数（防诱骗） | 8 | Unsigned | 颗 |  | 1 | 0～255 |  | 0x4700[37]=0x0
序号: 25; 字节: 37; 名称: PDOP（防诱骗）; 数据: 16; 类型: Unsigned; 分辨率: 0.01 | 0x4700[37]=0x0
26 | 39 |  | 纬度（防诱骗） | 32 | Signed | ° |  | 1e-07 | -90～90 |  | 0x4700[37]=0x0
27 | 43 |  | 经度（防诱骗） | 32 | Signed | ° |  | 1e-07 | -180～180 |  | 0x4700[37]=0x0
28 | 47 |  | 高度（防诱骗） | 32 | Signed | ° |  | 0.001 | -1000～20000 |  | 0x4700[37]=0x0
29 | 51 | 主惯 | 航向角速率（光纤原始数据） | 16 | Signed | °/s |  | 0.01 | -300～300
30 | 53 |  | 俯仰角速率（光纤原始数据） | 16 | Signed | °/s |  | 0.01 | -300～300
31 | 55 |  | 横滚角速率（光纤原始数据） | 16 | Signed | °/s |  | 0.01 | -300～300
32 | 57 |  | X轴加速度（光纤原始数据） | 16 | Signed | m/s2 |  | 0.001 | -30～30
33 | 59 |  | Y轴加速度（光纤原始数据） | 16 | Signed | m/s2 |  | 0.001 | -30～30
34 | 61 |  | Z轴加速度（光纤原始数据） | 16 | Signed | m/s2 |  | 0.001 | -30～30
35 | 63 |  | 和校验 | 8 | Unsigned

## M帧
序号 | 字节 | 变量名 | 名称 | 数据 | 类型 | 单位 | 偏移 | 分辨率 | 范围 | 颜色 | 设备ID | 故障
0 | 0 |  | 帧同步字1 | 8 | Unsigned
1 | 1 |  | 帧同步字2 | 8 | Unsigned
2 | 2 |  | 帧长度 | 8 | Unsigned
3 | 3 |  | 帧计数 | 8 | Unsigned
4 | 4 |  | 目标地址 | 16 | Unsigned
5 | 6 |  | 源地址 | 16 | Unsigned
6 | 8 |  | 帧类型 | 16 | Unsigned | 0x4D00
7 | 10 |  | 时间戳 | 24 | Unsigned
8 | 13 | 起落架收放到位信号 | 前起放到位 | 0. | Enum |  |  |  | 0=未到位 1=到位 |  | 0x4700[44]=0x0&0x4700[47]=0x0
序号: 9; 名称: 前起收到位; 数据: 1.; 类型: Enum; 范围: 0=未到位 1=到位 | 0x4700[44]=0x0&0x4700[47]=0x0
序号: 10; 名称: 左主起放到位; 数据: 2.; 类型: Enum; 范围: 0=未到位 1=到位 | 0x4700[44]=0x0&0x4700[47]=0x0
序号: 11; 名称: 左主起收到位; 数据: 3.; 类型: Enum; 范围: 0=未到位 1=到位 | 0x4700[44]=0x0&0x4700[47]=0x0
序号: 12; 名称: 右主起放到位; 数据: 4.; 类型: Enum; 范围: 0=未到位 1=到位 | 0x4700[44]=0x0&0x4700[47]=0x0
序号: 13; 名称: 右主起收到位; 数据: 5.; 类型: Enum; 范围: 0=未到位 1=到位 | 0x4700[44]=0x0&0x4700[47]=0x0
序号: 14; 名称: 左主起轮载信号; 数据: 6.; 类型: Enum; 范围: 0=无轮载 1=有轮载 | 0x4700[44]=0x0&0x4700[47]=0x0
序号: 15; 名称: 右主起轮载信号; 数据: 7.; 类型: Enum; 范围: 0=无轮载 1=有轮载 | 0x4700[44]=0x0&0x4700[47]=0x0
16 | 14 | 起落架收放状态 | 前起收放状态 | 0.1 | Enum |  |  |  | 0=停止状态 1=正在放下 2=正在收起 |  | 0x4700[44]=0x0&0x4700[47]=0x0
序号: 17; 名称: 左主起收放状态; 数据: 2.3; 类型: Enum; 范围: 0=停止状态 1=正在放下 2=正在收起 | 0x4700[44]=0x0&0x4700[47]=0x0
序号: 18; 名称: 右主起收放状态; 数据: 4.5; 类型: Enum; 范围: 0=停止状态 1=正在放下 2=正在收起 | 0x4700[44]=0x0&0x4700[47]=0x0
序号: 19; 名称: 预留; 数据: 7.; 类型: Reserve | 0x4700[44]=0x0&0x4700[47]=0x0
20 | 15 | 主起舱门收放状态 | 左主起舱门收到位 | 0. | Enum |  |  |  | 0=未到位 1=到位 |  | 0x4700[44]=0x0&0x4700[47]=0x0
序号: 21; 名称: 左主起舱门放到位; 数据: 1.; 类型: Enum; 范围: 0=未到位 1=到位 | 0x4700[44]=0x0&0x4700[47]=0x0
序号: 22; 名称: 右主起舱门收到位; 数据: 2.; 类型: Enum; 范围: 0=未到位 1=到位 | 0x4700[44]=0x0&0x4700[47]=0x0
序号: 23; 名称: 右主起舱门放到位; 数据: 3.; 类型: Enum; 范围: 0=未到位 1=到位 | 0x4700[44]=0x0&0x4700[47]=0x0
序号: 24; 名称: 左主起舱门运行状态; 数据: 4.5; 类型: Enum; 范围: 0=停止状态 1=正在放下 2=正在收起 | 0x4700[44]=0x0&0x4700[47]=0x0
序号: 25; 名称: 右主起舱门运行状态; 数据: 6.7; 类型: Enum; 范围: 0=停止状态 1=正在放下 2=正在收起 | 0x4700[44]=0x0&0x4700[47]=0x0
26 | 16 |  | 左刹车压力反馈 | 16 | Unsigned | kgf |  | 1 | 0~500 |  | 0x4700[45]=0x0
27 | 18 |  | 右刹车压力反馈 | 16 | Unsigned | kgf |  | 1 | 0~500 |  | 0x4700[45]=0x0
28 | 20 |  | 左刹车压力给定反馈 | 8 | Unsigned | % |  | 1 | 0~100 |  | 0x4700[45]=0x0
29 | 21 |  | 右刹车压力给定反馈 | 8 | Unsigned | % |  | 1 | 0~100 |  | 0x4700[45]=0x0
序号: 30; 字节: 22; 名称: 左刹车机构工作状态; 数据: 8; 类型: Enum; 范围: 0x00=不工作 0x01=正在自检 0x02=正在刹车 0x03=正在松刹车 0x04=回退 | 0x4700[45]=0x0
序号: 31; 字节: 23; 名称: 右刹车机构工作状态; 数据: 8; 类型: Enum; 范围: 0x00=不工作 0x01=正在自检 0x02=正在刹车 0x03=正在松刹车 0x04=回退 | 0x4700[45]=0x0
32 | 24 |  | 左刹车机构电流值 | 16 | Signed | A |  | 0.01 | -10～10 |  | 0x4700[45]=0x0
33 | 26 |  | 右刹车机构电流值 | 16 | Signed | A |  | 0.01 | -10～10 |  | 0x4700[45]=0x0
34 | 28 |  | 前轮角度反馈 | 16 | Signed | ° |  | 0.01 | -20～20 |  | 0x4700[43]=0x0&0x4700[46]=0x0
35 | 30 | 起落架故障帧 | 收放系统欠压/过压 | 0.. | Enum |  |  |  | 0=正常 1=故障 |  | 0x4700[44]=0x0&0x4700[47]=0x0
序号: 36; 名称: 前起收放作动筒过流; 数据: 1..; 类型: Enum; 范围: 0=正常 1=故障 | 0x4700[44]=0x0&0x4700[47]=0x0
序号: 37; 名称: 左主起收放作动筒过流; 数据: 2..; 类型: Enum; 范围: 0=正常 1=故障 | 0x4700[44]=0x0&0x4700[47]=0x0
序号: 38; 名称: 右主起收放作动筒过流; 数据: 3..; 类型: Enum; 范围: 0=正常 1=故障 | 0x4700[44]=0x0&0x4700[47]=0x0
序号: 39; 名称: 前起收放作动筒堵转保护; 数据: 4..; 类型: Enum; 范围: 0=未保护 1=保护 | 0x4700[44]=0x0&0x4700[47]=0x0
序号: 40; 名称: 左主起收放作动筒堵转保护; 数据: 5..; 类型: Enum; 范围: 0=未保护 1=保护 | 0x4700[44]=0x0&0x4700[47]=0x0
序号: 41; 名称: 右主起收放作动筒堵转保护; 数据: 6..; 类型: Enum; 范围: 0=未保护 1=保护 | 0x4700[44]=0x0&0x4700[47]=0x0
序号: 42; 名称: 地面误收起告警; 数据: 7..; 类型: Enum; 范围: 0=正常 1=告警; 颜色: Orange=0x01 Green=0x00 | 0x4700[44]=0x0&0x4700[47]=0x0 | 注意级=$1=起落架收起误操作
序号: 43; 名称: 前起未放下告警; 数据: 8..; 类型: Enum; 范围: 0=正常 1=告警; 颜色: Red=0x01 Green=0x00 | 0x4700[44]=0x0&0x4700[47]=0x0 | 警告级=$42=起落架或舱门未放下
序号: 44; 名称: 前起未收起告警; 数据: 9..; 类型: Enum; 范围: 0=正常 1=告警; 颜色: Orange=0x01 Green=0x00 | 0x4700[44]=0x0&0x4700[47]=0x0 | 注意级=$1=起落架或舱门未收起
序号: 45; 名称: 左主起未放下告警; 数据: 10..; 类型: Enum; 范围: 0=正常 1=告警; 颜色: Red=0x01 Green=0x00 | 0x4700[44]=0x0&0x4700[47]=0x0 | 警告级=$42=起落架或舱门未放下
序号: 46; 名称: 左主起未收起告警; 数据: 11..; 类型: Enum; 范围: 0=正常 1=告警; 颜色: Orange=0x01 Green=0x00 | 0x4700[44]=0x0&0x4700[47]=0x0 | 注意级=$1=起落架或舱门未收起
序号: 47; 名称: 右主起未放下告警; 数据: 12..; 类型: Enum; 范围: 0=正常 1=告警; 颜色: Red=0x01 Green=0x00 | 0x4700[44]=0x0&0x4700[47]=0x0 | 警告级=$42=起落架或舱门未放下
序号: 48; 名称: 右主起未收起告警; 数据: 13..; 类型: Enum; 范围: 0=正常 1=告警; 颜色: Orange=0x01 Green=0x00 | 0x4700[44]=0x0&0x4700[47]=0x0 | 注意级=$1=起落架或舱门未收起
序号: 49; 名称: 自检故障; 数据: 14..; 类型: Enum; 范围: 0=正常 1=告警 | 0x4700[44]=0x0&0x4700[47]=0x0
序号: 50; 名称: 收放通讯故障; 数据: 15..; 类型: Enum; 范围: 0=正常 1=告警; 颜色: Orange=0x01 Green=0x00 | 0x4700[44]=0x0&0x4700[47]=0x0 | 注意级=$1=收放通讯故障
51 | 32 | 起落架舱门故障帧 | 左主起舱门放下故障 | 0. | Enum |  |  |  | 0=正常 1=告警 |  | 0x4700[44]=0x0&0x4700[47]=0x0
序号: 52; 名称: 左主起舱门收起故障; 数据: 1.; 类型: Enum; 范围: 0=正常 1=告警 | 0x4700[44]=0x0&0x4700[47]=0x0
序号: 53; 名称: 右主起舱门放下故障; 数据: 2.; 类型: Enum; 范围: 0=正常 1=告警 | 0x4700[44]=0x0&0x4700[47]=0x0
序号: 54; 名称: 右主起舱门收起故障; 数据: 3.; 类型: Enum; 范围: 0=正常 1=告警 | 0x4700[44]=0x0&0x4700[47]=0x0
序号: 55; 名称: 左主起舱门未放下告警; 数据: 4.; 类型: Enum; 范围: 0=正常 1=告警; 颜色: Red=0x01 Green=0x00 | 0x4700[44]=0x0&0x4700[47]=0x0 | 警告级=$42=起落架或舱门未放下
序号: 56; 名称: 左主起舱门未收起告警; 数据: 5.; 类型: Enum; 范围: 0=正常 1=告警; 颜色: Orange=0x01 Green=0x00 | 0x4700[44]=0x0&0x4700[47]=0x0 | 注意级=$1=起落架或舱门未收起
序号: 57; 名称: 右主起舱门未放下告警; 数据: 6.; 类型: Enum; 范围: 0=正常 1=告警; 颜色: Red=0x01 Green=0x00 | 0x4700[44]=0x0&0x4700[47]=0x0 | 警告级=$42=起落架或舱门未放下
序号: 58; 名称: 右主起舱门未收起告警; 数据: 7.; 类型: Enum; 范围: 0=正常 1=告警; 颜色: Orange=0x01 Green=0x00 | 0x4700[44]=0x0&0x4700[47]=0x0 | 注意级=$1=起落架或舱门未收起
59 | 33 |  | 左刹车机构健康状态 | 8 | Enum |  |  |  | 0x00=正常 0x01=电机绕组故障 0x02=压力传感器故障 0x04=电机霍尔故障 0xFF=上电默认 | Red=0x01¦0x02¦0x04 Green=0x00 | 0x4700[45]=0x0 | 警告级=$41=刹车失效
60 | 34 |  | 右刹车机构健康状态 | 8 | Enum |  |  |  | 0x00=正常 0x01=电机绕组故障 0x02=压力传感器故障 0x04=电机霍尔故障 0xFF=上电默认 | Red=0x01¦0x02¦0x04 Green=0x00 | 0x4700[45]=0x0 | 警告级=$41=刹车失效
61 | 35 | 前轮转弯故障帧 | 欠压/过压 | 0. | Enum |  |  |  | 0=正常 1=故障 |  | 0x4700[43]=0x0&0x4700[46]=0x0
序号: 62; 名称: 过流; 数据: 1.; 类型: Enum; 范围: 0=正常 1=故障; 颜色: Red=0x01 Green=0x00 | 0x4700[43]=0x0&0x4700[46]=0x0 | 警告级=$43=前轮转弯故障
序号: 63; 名称: 自检故障; 数据: 2.; 类型: Enum; 范围: 0=正常 1=故障 | 0x4700[43]=0x0&0x4700[46]=0x0
序号: 64; 名称: 电位计故障; 数据: 3.; 类型: Enum; 范围: 0=正常 1=故障; 颜色: Red=0x01 Green=0x00 | 0x4700[43]=0x0&0x4700[46]=0x0 | 警告级=$43=前轮转弯故障
65 |  |  | 预留 | 4.7 | Reserve
66 | 36 |  | 燃油油液高度 | 16 | Unsigned | mm |  | 1 | 0～630 |  | 0x4700[48]=0x0
67 | 38 |  | 油量测量传感器故障 | 8 | Enum |  |  |  | 0xF0=故障 0x0F=正常 | Orange=0xF0 Green=0x0F | 0x4700[48]=0x0 | 注意级=$1=燃油测量传感器故障
68 | 39 |  | 燃油油量 | 16 | Unsigned | kg |  | 0.01 | 0～410 |  | 0x4700[48]=0x0
69 | 41 |  | 燃油压差 | 16 | Signed | kPa |  | 0.1 | 正常范围：180～380 | Orange=[-200~159.9]¦[400.1~786.8] Yellow=[160~179.9]¦[380.1~400] Green=[180~380] | 0x4700[49]=0x0&0x4700[50]=0x0 | 注意级=$1=燃油压差超红限 提示=$1=燃油压差超黄限
70 | 43 | 油量告警 | 油量低 | 0. | Enum |  |  |  | 0=正常 1=告警 | Red=0x01 Green=0x00 | 0x4700[48]=0x0 | 警告级=$53=油量低
71 |  |  | 预留 | 7. | Reserve
72 | 44 | 起落架状态灯 | 前起位置 | 0.1 | Enum |  |  |  | 0=未到位 1=收到位 2=放到位 | Red=0x1 Yellow=0x0 Green=0x2 | 0x4700[44]=0x0&0x4700[47]=0x0
序号: 73; 名称: 左主起位置; 数据: 2.3; 类型: Enum; 范围: 0=未到位 1=收到位 2=放到位; 颜色: Red=0x1 Yellow=0x0 Green=0x2 | 0x4700[44]=0x0&0x4700[47]=0x0
序号: 74; 名称: 右主起位置; 数据: 4.5; 类型: Enum; 范围: 0=未到位 1=收到位 2=放到位; 颜色: Red=0x1 Yellow=0x0 Green=0x2 | 0x4700[44]=0x0&0x4700[47]=0x0
75 |  |  | 预留 | 6.7 | Enum
序号: 76; 字节: 45; 名称: 起落架控制指令; 数据: 8; 类型: Enum; 范围: 0xA1=放起落架 0xA2=收起落架 0xA3=停止收放 0x00=空指令 | 0x4700[44]=0x0&0x4700[47]=0x0
序号: 77; 字节: 46; 名称: 前起落架控制指令; 数据: 8; 类型: Enum; 范围: 0xA1=放起落架 0xA2=收起落架 0xA3=停止收放 0x00=空指令 | 0x4700[44]=0x0&0x4700[47]=0x0
序号: 78; 字节: 47; 名称: 左主起落架控制指令; 数据: 8; 类型: Enum; 范围: 0xA1=放起落架 0xA2=收起落架 0xA3=停止收放 0x00=空指令 | 0x4700[44]=0x0&0x4700[47]=0x0
序号: 79; 字节: 48; 名称: 右主起落架控制指令; 数据: 8; 类型: Enum; 范围: 0xA1=放起落架 0xA2=收起落架 0xA3=停止收放 0x00=空指令 | 0x4700[44]=0x0&0x4700[47]=0x0
序号: 80; 字节: 49; 名称: 左主起舱门控制指令; 数据: 8; 类型: Enum; 范围: 0xA1=放下 0xA2=收起 0xA3=停止收放 0x00=空指令 | 0x4700[44]=0x0&0x4700[47]=0x0
序号: 81; 字节: 50; 名称: 右主起舱门控制指令; 数据: 8; 类型: Enum; 范围: 0xA1=放下 0xA2=收起 0xA3=停止收放 0x00=空指令 | 0x4700[44]=0x0&0x4700[47]=0x0
序号: 82; 字节: 51; 名称: 起落架应急放指令; 数据: 0.; 类型: Enum; 范围: 0=解除应急放 1=应急放 | 0x4700[44]=0x0&0x4700[47]=0x0
83 |  |  | 预留 | 7. | Reserve
序号: 84; 字节: 52; 名称: 左刹车压力给定指令; 数据: 8; 分辨率: 1; 范围: 0～100 | 0x4700[45]=0x0
序号: 85; 字节: 53; 名称: 右刹车压力给定指令; 数据: 8; 分辨率: 1; 范围: 0～100 | 0x4700[45]=0x0
序号: 86; 字节: 54; 名称: 应急刹车压力给定指令; 数据: 8; 分辨率: 1; 范围: 0～100 | 0x4700[45]=0x0
序号: 87; 字节: 55; 名称: 双轮命令字; 数据: 8; 类型: Enum; 范围: 0x01=自检 0x02=刹车/松刹车 0x03=回退 0x04=预刹（预留） 0x00=空指令 | 0x4700[43]=0x0&0x4700[46]=0x0
88 | 56 |  | 前轮控制指令 | 16 | Signed |  |  | 0.01 | -20～20
89 | 58 |  | 起落架收放软件版本 | 8
90 | 59 |  | 刹车软件版本 | 8
91 | 60 |  | 前轮转弯软件版本 | 8
92 | 61 | 刹车转弯告警 | 刹车告警 | 0.3 | Enum |  |  |  | 0x00=正常 0x01=Rs422故障/刹车未上电 0x02=Rs422故障-未自检 0x03=差动刹车失效 0x04=刹车失效 | Yellow=0x01¦0x02¦0x03 Red=0x04 | 0x4700[45]=0x0 | 提示级=$1=差动刹车失效 警告级=$41=刹车失效
序号: 93; 名称: 前轮转弯告警; 数据: 4.5; 类型: Enum; 范围: 0x00=正常 0x01=前轮转弯通讯故障 0x02=前轮转弯故障; 颜色: Orange=0x01 Green=0x00 | 0x4700[45]=0x0 | 注意级=$1=前轮转弯通讯故障
94 |  |  | 预留 | 7. | Reserve
95 | 62 | 油量算法 | 油量算法错误码 | 8 | Unsigned
96 | 63 |  | 和校验 | 8 | Unsigned

## N帧
序号 | 字节 | 变量名 | 名称 | 数据 | 类型 | 单位 | 偏移 | 分辨率 | 范围 | 颜色 | 设备ID | 故障
0 | 0 |  | 帧同步字1 | 8 | Unsigned
1 | 1 |  | 帧同步字2 | 8 | Unsigned
2 | 2 |  | 帧长度 | 8 | Unsigned
3 | 3 |  | 帧计数 | 8 | Unsigned
4 | 4 |  | 目标地址 | 16 | Unsigned
5 | 6 |  | 源地址 | 16 | Unsigned
6 | 8 |  | 帧类型 | 16 | Unsigned | 0x4E00
7 | 10 |  | 时间戳 | 24 | Unsigned
8 | 13 |  | ECUA发动机转速 | 16 | Unsigned | r/min |  | 1 | 0～8000 | Red=[6000~10000] Orange=[0~1600]¦[5800~5999] Green=[1601~5799] | 0x4700[49]=0x0&0x4700[50]=0x0 | 警告级=$31=发动机转速超红限 注意级=$1=发动机转速超黄限
9 | 15 |  | ECUB发动机转速 | 16 | Unsigned | r/min |  | 1 | 0～8000 | Red=[6000~10000] Orange=[0~1600]¦[5800~5999] Green=[1601~5799] | 0x4700[49]=0x0&0x4700[50]=0x0 | 警告级=$31=发动机转速超红限 注意级=$1=发动机转速超黄限
10 | 17 |  | 滑油温度 | 8 | Unsigned | ℃ | -55 | 1 | -40～140 | Red=[-40~49]¦[131~140] Orange=[50~89]¦[111~130] Green=[90~110] | 0x4700[49]=0x0&0x4700[50]=0x0 | 警告级=$32=滑油温度超红限 注意级=$1=滑油温度超黄限
11 | 18 |  | 滑油压力 | 16 | Unsigned | kPa |  | 0.1 | 0～1000 | Red=[0~150.1]¦[700.1~1000] Orange=[150~179.9]¦[600.1~700] Green=[180~600] | 0x4700[49]=0x0&0x4700[50]=0x0 | 警告级=$35=滑油压力超红限 注意级=$1=滑油压力超黄限
12 | 20 |  | 1缸排温 | 16 | Unsigned | ℃ | 0 | 1 | -50～1190 | Red=[951~1190] Orange=[901~950] Green=[-50~900] | 0x4700[49]=0x0&0x4700[50]=0x0 | 警告级=$34=排温超红限 注意级=$1=排温超黄限
13 | 22 |  | 2缸排温 | 16 | Unsigned | ℃ | 0 | 1 | -50～1190 | Red=[951~1190] Orange=[901~950] Green=[-50~900] | 0x4700[49]=0x0&0x4700[50]=0x0 | 警告级=$34=排温超红限 注意级=$1=排温超黄限
14 | 24 |  | 3缸排温 | 16 | Unsigned | ℃ | 0 | 1 | -50～1190 | Red=[951~1190] Orange=[901~950] Green=[-50~900] | 0x4700[49]=0x0&0x4700[50]=0x0 | 警告级=$34=排温超红限 注意级=$1=排温超黄限
15 | 26 |  | 4缸排温 | 16 | Unsigned | ℃ | 0 | 1 | -50～1190 | Red=[951~1190] Orange=[901~950] Green=[-50~900] | 0x4700[49]=0x0&0x4700[50]=0x0 | 警告级=$34=排温超红限 注意级=$1=排温超黄限
16 | 28 |  | 1缸冷却液温度 | 8 | Unsigned | ℃ | -55 | 1 | -40～140 | Red=[-40~49]¦[121~140] Orange=[50~84]¦[111~120] Green=[85~110] | 0x4700[49]=0x0&0x4700[50]=0x0 | 警告级=$33=冷却液温度超红限 注意级=$1=冷却液温度超黄限
17 | 29 |  | 2缸冷却液温度 | 8 | Unsigned | ℃ | -55 | 1 | -40～140 | Red=[-40~49]¦[121~140] Orange=[50~84]¦[111~120] Green=[85~110] | 0x4700[49]=0x0&0x4700[50]=0x0 | 警告级=$33=冷却液温度超红限 注意级=$1=冷却液温度超黄限
18 | 30 |  | 3缸冷却液温度 | 8 | Unsigned | ℃ | -55 | 1 | -40～140 | Red=[-40~49]¦[121~140] Orange=[50~84]¦[111~120] Green=[85~110] | 0x4700[49]=0x0&0x4700[50]=0x0 | 警告级=$33=冷却液温度超红限 注意级=$1=冷却液温度超黄限
19 | 31 |  | 4缸冷却液温度 | 8 | Unsigned | ℃ | -55 | 1 | -40～140 | Red=[-40~49]¦[121~140] Orange=[50~84]¦[111~120] Green=[85~110] | 0x4700[49]=0x0&0x4700[50]=0x0 | 警告级=$33=冷却液温度超红限 注意级=$1=冷却液温度超黄限
20 | 32 |  | ECUA歧管进气温度 | 8 | Unsigned | ℃ | -55 | 1 | -40～145 | Orange=[-40~-21]¦[71~145] Yellow=[-20~-9]¦[61~70] Green=[10~60] | 0x4700[49]=0x0&0x4700[50]=0x0 | 注意级=$1=歧管温度超红限 提示级=$1=歧管温度超黄限
21 | 33 |  | ECUB歧管进气温度 | 8 | Unsigned | ℃ | -55 | 1 | -40～145 | Orange=[-40~-21]¦[71~145] Yellow=[-20~-9]¦[61~70] Green=[10~60] | 0x4700[49]=0x0&0x4700[50]=0x0 | 注意级=$1=歧管温度超红限 提示级=$1=歧管温度超黄限
22 | 34 |  | 废气旁通阀开度 | 16 | Unsigned | % |  | 0.1 | 0～105 |  | 0x4700[49]=0x0&0x4700[50]=0x0
23 | 36 |  | ECUA节气门位置 | 16 | Unsigned | % |  | 0.1 | 0～100 | Orange=[0~5.9] Yellow=[6~7.4] Green=[7.5~100] | 0x4700[49]=0x0&0x4700[50]=0x0 | 注意级=$1=节气门位置超红限 提示级=$1=节气门位置超黄限
24 | 38 |  | ECUB节气门位置 | 16 | Unsigned | % |  | 0.1 | 0～100 | Orange=[0~5.9] Yellow=[6~7.4] Green=[7.5~100] | 0x4700[49]=0x0&0x4700[50]=0x0 | 注意级=$1=节气门位置超红限 提示级=$1=节气门位置超黄限
25 | 40 |  | ECUA进气歧管压力 | 16 | Unsigned | kPa |  | 0.1 | 10～200 | Orange=[150.1~200]¦[0~29.9] Yellow=[146.1~150]¦[30~33.9] Green=[34~146] | 0x4700[49]=0x0&0x4700[50]=0x0 | 注意级=$1=歧管压力超红限 提示级=$1=歧管压力超黄限
26 | 42 |  | ECUB进气歧管压力 | 16 | Unsigned | kPa |  | 0.1 | 10～200 | Orange=[150.1~200]¦[0~29.9] Yellow=[146.1~150]¦[30~33.9] Green=[34~146] | 0x4700[49]=0x0&0x4700[50]=0x0 | 注意级=$1=歧管压力超红限 提示级=$1=歧管压力超黄限
27 | 44 |  | 燃油压力 | 16 | Unsigned | kPa |  | 0.1 | 0～796.8 | Orange=[0~174.9]¦[550.1~796.8] Yellow=[175~199.9]¦[500.1~550] Green=[200~500] | 0x4700[49]=0x0&0x4700[50]=0x0 | 注意级=$1=燃油压力超红限 提示级=$1=燃油压力超黄限
28 | 46 |  | ECUA供电电源电压 | 8 | Unsigned | V | +4 | 0.1 | 4～29.5 | Orange=[4~9.9]¦[16.1~29.5] Yellow=[10~11.9]¦[14.6~16] Green=[12~14.5] | 0x4700[49]=0x0&0x4700[50]=0x0 | 注意级=$1=ECUA电压超红限 提示级=$1=ECUA电压超黄限
29 | 47 |  | ECUB供电电源电压 | 8 | Unsigned | V | +4 | 0.1 | 4～29.5 | Orange=[4~9.9]¦[16.1~29.5] Yellow=[10~11.9]¦[14.6~16] Green=[12~14.5] | 0x4700[49]=0x0&0x4700[50]=0x0 | 注意级=$1=ECUA电压超红限 提示级=$1=ECUA电压超黄限
序号: 30; 字节: 48; 名称: 系统识别故障状态; 数据: 8; 类型: Enum; 范围: 0=无故障 1=有故障 | 0x4700[49]=0x0&0x4700[50]=0x0
31 | 49 |  | 节气门电机故障状态 | 0.3 | Enum |  |  |  | 0=无故障 1=堵转故障 2=开路故障 3=驱动电机对地短路故障 4=驱动电机对电源短路故障 5=驱动电机过流故障 | Orange=0x01¦0x02¦0x03¦0x04¦0x05 Green=0x00 | 0x4700[49]=0x0&0x4700[50]=0x0 | 注意级=$1=节气门电机故障
序号: 32; 名称: 废气阀电机故障状态; 数据: 4.7; 类型: Enum; 范围: 0=无故障 1=堵转故障 2=开路故障 3=驱动电机对地短路故障 4=驱动电机对电源短路故障 5=驱动电机过流故障; 颜色: Orange=0x01¦0x02¦0x03¦0x04¦0x05 Green=0x00 | 0x4700[49]=0x0&0x4700[50]=0x0 | 注意级=$1=废气阀电机故障
33 | 50 |  | ECUA节气门位置故障状态 | 0.1 | Enum |  |  |  | 0=无故障 1=传感器对地短路故障 2=传感器对电源短路故障 | Yellow=0x01¦0x02 Green=0x00 | 0x4700[49]=0x0&0x4700[50]=0x0 | 提示级=$1=节气门位置故障
序号: 34; 名称: ECUB节气门位置故障状态; 数据: 2.3; 类型: Enum; 范围: 0=无故障 1=传感器对地短路故障 2=传感器对电源短路故障; 颜色: Yellow=0x01¦0x02 Green=0x00 | 0x4700[49]=0x0&0x4700[50]=0x0 | 提示级=$1=节气门位置故障
序号: 35; 名称: ECUA电源电压状态; 数据: 4.5; 类型: Enum; 范围: 0=无故障 1=欠压故障 2=电压过高故障 | 0x4700[49]=0x0&0x4700[50]=0x0
序号: 36; 名称: ECUB电源电压状态; 数据: 6.7; 类型: Enum; 范围: 0=无故障 1=欠压故障 2=电压过高故障 | 0x4700[49]=0x0&0x4700[50]=0x0
37 | 51 | 点火线圈故障 | 点火线圈A1/A2故障 | 0.1 | Enum |  |  |  | 0=无故障 1=开路或对地短路故障 2=过流或对电源短路故障 | Orange=0x01¦0x02 Green=0x00 | 0x4700[49]=0x0&0x4700[50]=0x0 | 注意级=$1=点火线圈故障
序号: 38; 名称: 点火线圈A3/A4故障; 数据: 2.3; 类型: Enum; 范围: 0=无故障 1=开路或对地短路故障 2=过流或对电源短路故障; 颜色: Orange=0x01¦0x02 Green=0x00 | 0x4700[49]=0x0&0x4700[50]=0x0 | 注意级=$1=点火线圈故障
序号: 39; 名称: 点火线圈B1/B2故障; 数据: 4.5; 类型: Enum; 范围: 0=无故障 1=开路或对地短路故障 2=过流或对电源短路故障; 颜色: Orange=0x01¦0x02 Green=0x00 | 0x4700[49]=0x0&0x4700[50]=0x0 | 注意级=$1=点火线圈故障
序号: 40; 名称: 点火线圈B3/B4故障; 数据: 6.7; 类型: Enum; 范围: 0=无故障 1=开路或对地短路故障 2=过流或对电源短路故障; 颜色: Orange=0x01¦0x02 Green=0x00 | 0x4700[49]=0x0&0x4700[50]=0x0 | 注意级=$1=点火线圈故障
41 | 52 | A组喷油嘴工作状态 | A1喷油嘴工作状态 | 0. | Enum |  |  |  | 0=不工作 1=工作 |  | 0x4700[49]=0x0&0x4700[50]=0x0
序号: 42; 名称: A2喷油嘴工作状态; 数据: 1.; 类型: Enum; 范围: 0=不工作 1=工作 | 0x4700[49]=0x0&0x4700[50]=0x0
序号: 43; 名称: A3喷油嘴工作状态; 数据: 2.; 类型: Enum; 范围: 0=不工作 1=工作 | 0x4700[49]=0x0&0x4700[50]=0x0
序号: 44; 名称: A4喷油嘴工作状态; 数据: 3.; 类型: Enum; 范围: 0=不工作 1=工作 | 0x4700[49]=0x0&0x4700[50]=0x0
序号: 45; 变量名: B组喷油嘴工作状态; 名称: B1喷油嘴工作状态; 数据: 4.; 类型: Enum; 范围: 0=不工作 1=工作 | 0x4700[49]=0x0&0x4700[50]=0x0
序号: 46; 名称: B2喷油嘴工作状态; 数据: 5.; 类型: Enum; 范围: 0=不工作 1=工作 | 0x4700[49]=0x0&0x4700[50]=0x0
序号: 47; 名称: B3喷油嘴工作状态; 数据: 6.; 类型: Enum; 范围: 0=不工作 1=工作 | 0x4700[49]=0x0&0x4700[50]=0x0
序号: 48; 名称: B4喷油嘴工作状态; 数据: 7.; 类型: Enum; 范围: 0=不工作 1=工作 | 0x4700[49]=0x0&0x4700[50]=0x0
49 | 53 |  | 桨距控制开路故障 | 0. | Enum |  |  |  | 0=无故障 1=开路故障 | Orange=0x01 Green=0x00 | 0x4700[49]=0x0&0x4700[50]=0x0 | 注意级=$1=桨距控制故障
序号: 50; 名称: 桨距控制过流故障; 数据: 1.; 类型: Enum; 范围: 0=无故障 1=过流故障; 颜色: Orange=0x01 Green=0x00 | 0x4700[49]=0x0&0x4700[50]=0x0 | 注意级=$1=桨距控制故障
序号: 51; 名称: 桨距控制过压故障; 数据: 2.; 类型: Enum; 范围: 0=无故障 1=过压故障; 颜色: Orange=0x01 Green=0x00 | 0x4700[49]=0x0&0x4700[50]=0x0 | 注意级=$1=桨距控制故障
序号: 52; 名称: ECUA曲位信号故障状态; 数据: 3.; 类型: Enum; 范围: 0=无故障 1=判齿错误故障; 颜色: Orange=0x01 Green=0x00 | 0x4700[49]=0x0&0x4700[50]=0x0 | 注意级=$1=曲位信号故障
序号: 53; 名称: ECUB曲位信号故障状态; 数据: 4.; 类型: Enum; 范围: 0=无故障 1=判齿错误故障; 颜色: Orange=0x01 Green=0x00 | 0x4700[49]=0x0&0x4700[50]=0x0 | 注意级=$1=曲位信号故障
54 |  |  | 飞控使用的ECU通道 | 5. | Enum |  |  |  | 0=ECUA 1=ECUB
序号: 55; 名称: 预留; 数据: 6.7.; 类型: Reserve | 0x4700[49]=0x0&0x4700[50]=0x0
56 | 54 |  | 废气旁通阀位置信号故障状态 | 0.1 | Enum |  |  |  | 0=无故障 1=传感器对地短路 2=传感器对电源短路 | Yellow=0x01¦0x02 Green=0x00 | 0x4700[49]=0x0&0x4700[50]=0x0 | 提示级=$1=废气阀位置信号故障
序号: 57; 名称: 超压保护状态; 数据: 2.3; 类型: Enum; 范围: 0=正常 1=超压保护 2=超压保护强制退出 | 0x4700[49]=0x0&0x4700[50]=0x0
序号: 58; 名称: 超速保护状态; 数据: 4.; 类型: Enum; 范围: 0=正常 1=超速 | 0x4700[49]=0x0&0x4700[50]=0x0
序号: 59; 名称: 极限位置反馈; 数据: 5.6; 类型: Enum; 范围: 0=未到极限位置 1=最大极限位置 2=最小极限位置 | 0x4700[49]=0x0&0x4700[50]=0x0
序号: 60; 名称: 预留; 数据: 7.; 类型: Reserve | 0x4700[49]=0x0&0x4700[50]=0x0
序号: 61; 字节: 55; 名称: 桨距控制-反馈控制模式; 数据: 8; 类型: Enum; 范围: 0x00=停止驱动 0x01=手动模式 0x02=定速模式 0x03=巡航模式 0x04=起飞模式 0x05=爬升模式 0x06=停止驱动 0x07=停止驱动 0x08=停止驱动 0x09=停止驱动 0x0A=停止驱动 0x0B=停止驱动 0x0C=停止驱动 0x0D=停止驱动 0x0E=停止驱动 0x0F=停止驱动 0x10=停止驱动 0x11=停止驱动 0x12=停止驱动 0x13=停止驱动 0x14=停止驱动 0x15=停止驱动 0x16=停止驱动 0x17=停止驱动 0x18=停止驱动 0x19=停止驱动 0x1A=停止驱动 0x1B=停止驱动 0x1C=停止驱动 0x1D=停止驱动 0x1E=停止驱动 0x1F=停止驱动 0x20=停止驱动 0x21=停止驱动 0x22=停止驱动 0x23=停止驱动 0x24=停止驱动 0x25=停止驱动 0x26=停止驱动 0x27=停止驱动 0x28=停止驱动 0x29=停止驱动 0x2A=停止驱动 0x2B=停止驱动 0x2C=停止驱动 0x2D=停止驱动 0x2E=停止驱动 0x2F=停止驱动 0x30=停止驱动 0x31=停止驱动 0x32=停止驱动 0x33=停止驱动 0x34=停止驱动 0x35=停止驱动 0x36=停止驱动 0x37=停止驱动 0x38=停止驱动 0x39=停止驱动 0x3A=停止驱动 0x3B=停止驱动 0x3C=停止驱动 0x3D=停止驱动 0x3E=停止驱动 0x3F=停止驱动 0x40=停止驱动 0x41=停止驱动 0x42=停止驱动 0x43=停止驱动 0x44=停止驱动 0x45=停止驱动 0x46=停止驱动 0x47=停止驱动 0x48=停止驱动 0x49=停止驱动 0x4A=停止驱动 0x4B=停止驱动 0x4C=停止驱动 0x4D=停止驱动 0x4E=停止驱动 0x4F=停止驱动 0x50=停止驱动 0x51=停止驱动 0x52=停止驱动 0x53=停止驱动 0x54=停止驱动 0x55=停止驱动 0x56=停止驱动 0x57=停止驱动 0x58=停止驱动 0x59=停止驱动 0x5A=停止驱动 0x5B=停止驱动 0x5C=停止驱动 0x5D=停止驱动 0x5E=停止驱动 0x5F=停止驱动 0x60=停止驱动 0x61=停止驱动 0x62=停止驱动 0x63=停止驱动 0x64=停止驱动 0x65=停止驱动 0x66=停止驱动 0x67=停止驱动 0x68=停止驱动 0x69=停止驱动 0x6A=停止驱动 0x6B=停止驱动 0x6C=停止驱动 0x6D=停止驱动 0x6E=停止驱动 0x6F=停止驱动 0x70=停止驱动 0x71=停止驱动 0x72=停止驱动 0x73=停止驱动 0x74=停止驱动 0x75=停止驱动 0x76=停止驱动 0x77=停止驱动 0x78=停止驱动 0x79=停止驱动 0x7A=停止驱动 0x7B=停止驱动 0x7C=停止驱动 0x7D=停止驱动 0x7E=停止驱动 0x7F=停止驱动 0x80=停止驱动 0x81=停止驱动 0x82=停止驱动 0x83=停止驱动 0x84=停止驱动 0x85=停止驱动 0x86=停止驱动 0x87=停止驱动 0x88=停止驱动 0x89=停止驱动 0x8A=停止驱动 0x8B=停止驱动 0x8C=停止驱动 0x8D=停止驱动 0x8E=停止驱动 0x8F=停止驱动 0x90=停止驱动 0x91=停止驱动 0x92=停止驱动 0x93=停止驱动 0x94=停止驱动 0x95=停止驱动 0x96=停止驱动 0x97=停止驱动 0x98=停止驱动 0x99=停止驱动 0x9A=停止驱动 0x9B=停止驱动 0x9C=停止驱动 0x9D=停止驱动 0x9E=停止驱动 0x9F=停止驱动 0xA0=停止驱动 0xA1=停止驱动 0xA2=停止驱动 0xA3=停止驱动 0xA4=停止驱动 0xA5=停止驱动 0xA6=停止驱动 0xA7=停止驱动 0xA8=停止驱动 0xA9=停止驱动 0xAA=停止驱动 0xAB=停止驱动 0xAC=停止驱动 0xAD=停止驱动 0xAE=停止驱动 0xAF=停止驱动 0xB0=停止驱动 0xB1=停止驱动 0xB2=停止驱动 0xB3=停止驱动 0xB4=停止驱动 0xB5=停止驱动 0xB6=停止驱动 0xB7=停止驱动 0xB8=停止驱动 0xB9=停止驱动 0xBA=停止驱动 0xBB=停止驱动 0xBC=停止驱动 0xBD=停止驱动 0xBE=停止驱动 0xBF=停止驱动 0xC0=停止驱动 0xC1=停止驱动 0xC2=停止驱动 0xC3=停止驱动 0xC4=停止驱动 0xC5=停止驱动 0xC6=停止驱动 0xC7=停止驱动 0xC8=停止驱动 0xC9=停止驱动 0xCA=停止驱动 0xCB=停止驱动 0xCC=停止驱动 0xCD=停止驱动 0xCE=停止驱动 0xCF=停止驱动 0xD0=停止驱动 0xD1=停止驱动 0xD2=停止驱动 0xD3=停止驱动 0xD4=停止驱动 0xD5=停止驱动 0xD6=停止驱动 0xD7=停止驱动 0xD8=停止驱动 0xD9=停止驱动 0xDA=停止驱动 0xDB=停止驱动 0xDC=停止驱动 0xDD=停止驱动 0xDE=停止驱动 0xDF=停止驱动 0xE0=停止驱动 0xE1=停止驱动 0xE2=停止驱动 0xE3=停止驱动 0xE4=停止驱动 0xE5=停止驱动 0xE6=停止驱动 0xE7=停止驱动 0xE8=停止驱动 0xE9=停止驱动 0xEA=停止驱动 0xEB=停止驱动 0xEC=停止驱动 0xED=停止驱动 0xEE=停止驱动 0xEF=停止驱动 0xF0=停止驱动 0xF1=停止驱动 0xF2=停止驱动 0xF3=停止驱动 0xF4=停止驱动 0xF5=停止驱动 0xF6=停止驱动 0xF7=停止驱动 0xF8=停止驱动 0xF9=停止驱动 0xFA=停止驱动 0xFB=停止驱动 0xFC=停止驱动 0xFD=停止驱动 0xFE=停止驱动 0xFF=停止驱动 | 0x4700[49]=0x0&0x4700[50]=0x0
62 | 56 |  | 桨距控制-反馈目标转速 | 16 | Unsigned | r/min |  | 1 | 0～65535 |  | 0x4700[49]=0x0&0x4700[50]=0x0
63 | 58 |  | 目标节气门位置 | 16 | Unsigned | % |  | 0.1 | 0～100 |  | 0x4700[49]=0x0&0x4700[50]=0x0
序号: 64; 字节: 60; 名称: 数据来源; 数据: 8; 类型: Enum; 范围: 63=数据来源于单系统ECUA 13=数据来源于双系统ECUA 2=数据来源于双系统ECUB | 0x4700[49]=0x0&0x4700[50]=0x0
65 | 61 | 起动模块 | 堵转保护标志位 | 0. | Enum |  |  |  | 1=有效 0=无效 | Orange=0x01 Green=0x00 | 0x4700[49]=0x0&0x4700[50]=0x0 | 注意级=$1=起发控制器故障
序号: 66; 名称: 起动超时保护标志位; 数据: 1.; 类型: Enum; 范围: 1=有效 0=无效; 颜色: Orange=0x01 Green=0x00 | 0x4700[49]=0x0&0x4700[50]=0x0 | 注意级=$1=起发控制器故障
序号: 67; 名称: 过流保护标志位; 数据: 2.; 类型: Enum; 范围: 1=有效 0=无效; 颜色: Orange=0x01 Green=0x00 | 0x4700[49]=0x0&0x4700[50]=0x0 | 注意级=$1=起发控制器故障
序号: 68; 名称: 起动成功标志位; 数据: 3.; 类型: Enum; 范围: 0=无效 1=起动过程中 | 0x4700[49]=0x0&0x4700[50]=0x0
序号: 69; 名称: 起动标志位; 数据: 4.; 类型: Enum; 范围: 0=无效 1=有效 | 0x4700[49]=0x0&0x4700[50]=0x0
序号: 70; 名称: 预留; 数据: 7.; 类型: Reserve | 0x4700[49]=0x0&0x4700[50]=0x0
71 | 62 |  | 起动电压 | 8 | Unsigned | V |  | 0.2 | 0～40 |  | 0x4700[49]=0x0&0x4700[50]=0x0
72 | 63 |  | 和校验 | 8 | Unsigned

## O帧
序号 | 字节 | 变量名 | 名称 | 数据 | 类型 | 单位 | 偏移 | 分辨率 | 范围 | 颜色 | 设备ID | 故障
0 | 0 |  | 帧同步字1 | 8 | Unsigned
1 | 1 |  | 帧同步字2 | 8 | Unsigned
2 | 2 |  | 帧长度 | 8 | Unsigned
3 | 3 |  | 帧计数 | 8 | Unsigned
4 | 4 |  | 目标地址 | 16 | Unsigned
5 | 6 |  | 源地址 | 16 | Unsigned
6 | 8 |  | 帧类型 | 16 | Unsigned | 0x4F00
7 | 10 |  | 时间戳 | 24 | Unsigned
8 | 13 | ECU | 点火使能ECUA状态 | 0. | Enum |  |  |  | 0=无效 1=有效
9 |  |  | 点火使能ECUB状态 | 1. | Enum |  |  |  | 0=无效 1=有效
10 |  |  | ECUA请求切换状态 | 2.3 | Enum |  |  |  | 0=无请求 1=A请求切换B 2=A反馈B切换请求
11 |  |  | ECUB请求切换状态 | 4.5 | Enum |  |  |  | 0=无请求 1=B请求切换A 2=B反馈A切换请求
序号: 12; 名称: ECUA诊断反馈线状态; 数据: 6.; 类型: Enum; 范围: 0=正常 1=故障; 颜色: Orange=0x01 Green=0x00 |  | 提示级=$1=诊断反馈线故障
序号: 13; 名称: ECUB诊断反馈线状态; 数据: 7.; 类型: Enum; 范围: 0=正常 1=故障; 颜色: Orange=0x01 Green=0x00 |  | 提示级=$1=诊断反馈线故障
14 | 14 |  | 发动机扭矩 | 8 | Unsigned | N·m |  | 1 | 0～255
15 | 15 |  | 环境温度 | 8 | Unsigned | ℃ | -55 | 1 | -40～145 | Red=[141~145] Green=[-40~140] |  | 警告级=$44=发动机舱着火
16 | 16 |  | 增压进气温度 | 8 | Unsigned | ℃ | -55 | 1 | -40～145
17 | 17 |  | 增压压力 | 16 | Unsigned | kPa |  | 0.1 | 10～200
18 | 19 |  | 目标增压压力 | 16 | Unsigned | kPa |  | 0.1 | 100～150
19 | 21 |  | ECUA空燃比λ | 8 | Unsigned |  |  | 0.01 | 0～2.55
20 | 22 |  | ECUB空燃比λ | 8 | Unsigned |  |  | 0.01 | 0～2.55
21 | 23 |  | A组喷油器累计工作时间 | 16 | Unsigned | h |  | 0.1 | 0～6553.5
22 | 25 |  | B组喷油器累计工作时间 | 16 | Unsigned | h |  | 0.1 | 0～6553.5
23 | 27 |  | ECUA大气压力 | 16 | Unsigned | kPa |  | 0.1 | 12.7～115
24 | 29 |  | ECUB大气压力 | 16 | Unsigned | kPa |  | 0.1 | 12.7～115
25 | 31 |  | ECUA歧管温度故障状态 | 0.1 | Enum |  |  |  | 0=无故障 1=对地短路故障 2=对电源短路故障 | Yellow=0x01¦0x02 Green=0x00 |  | 提示级=$1=歧管温度故障
序号: 26; 名称: ECUB歧管温度故障状态; 数据: 2.3; 类型: Enum; 范围: 0=无故障 1=对地短路故障 2=对电源短路故障; 颜色: Yellow=0x01¦0x02 Green=0x00 |  | 提示级=$1=歧管温度故障
序号: 27; 名称: ECUA歧管压力故障状态; 数据: 4.5; 类型: Enum; 范围: 0=无故障 1=对地短路故障 2=对电源短路故障; 颜色: Orange=0x01¦0x02 Green=0x00 |  | 注意级=$1=歧管压力故障
序号: 28; 名称: ECUB歧管压力故障状态; 数据: 6.7; 类型: Enum; 范围: 0=无故障 1=对地短路故障 2=对电源短路故障; 颜色: Orange=0x01¦0x02 Green=0x00 |  | 注意级=$1=歧管压力故障
29 | 32 |  | 1缸冷却液信号故障状态 | 0.1 | Enum |  |  |  | 0=无故障 1=对地短路故障 2=对电源短路故障 | Yellow=0x01¦0x02 Green=0x00 |  | 提示级=$1=冷却液信号故障
序号: 30; 名称: 2缸冷却液信号故障状态; 数据: 2.3; 类型: Enum; 范围: 0=无故障 1=对地短路故障 2=对电源短路故障; 颜色: Yellow=0x01¦0x02 Green=0x00 |  | 提示级=$1=冷却液信号故障
序号: 31; 名称: 3缸冷却液信号故障状态; 数据: 4.5; 类型: Enum; 范围: 0=无故障 1=对地短路故障 2=对电源短路故障; 颜色: Yellow=0x01¦0x02 Green=0x00 |  | 提示级=$1=冷却液信号故障
序号: 32; 名称: 4缸冷却液信号故障状态; 数据: 6.7; 类型: Enum; 范围: 0=无故障 1=对地短路故障 2=对电源短路故障; 颜色: Yellow=0x01¦0x02 Green=0x00 |  | 提示级=$1=冷却液信号故障
33 | 33 |  | 1缸排温信号故障状态 | 0.1 | Enum |  |  |  | 0=无故障 1=对地短路故障 2=对电源短路故障 | Yellow=0x01¦0x02 Green=0x00 |  | 提示级=0$1=排温信号故障
序号: 34; 名称: 2缸排温信号故障状态; 数据: 2.3; 类型: Enum; 范围: 0=无故障 1=对地短路故障 2=对电源短路故障; 颜色: Yellow=0x01¦0x02 Green=0x00 |  | 提示级=$1=排温信号故障
序号: 35; 名称: 3缸排温信号故障状态; 数据: 4.5; 类型: Enum; 范围: 0=无故障 1=对地短路故障 2=对电源短路故障; 颜色: Yellow=0x01¦0x02 Green=0x00 |  | 提示级=$1=排温信号故障
序号: 36; 名称: 4缸排温信号故障状态; 数据: 6.7; 类型: Enum; 范围: 0=无故障 1=对地短路故障 2=对电源短路故障; 颜色: Yellow=0x01¦0x02 Green=0x00 |  | 提示级=$1=排温信号故障
37 | 34 |  | 机油温度信号故障状态 | 0.1 | Enum |  |  |  | 0=无故障 1=对地短路故障 2=对电源短路故障 | Yellow=0x01¦0x02 Green=0x00 |  | 提示级=$1=滑油温度信号故障
序号: 38; 名称: 机油压力信号故障状态; 数据: 2.3; 类型: Enum; 范围: 0=无故障 1=对地短路故障 2=对电源短路故障; 颜色: Yellow=0x01¦0x02 Green=0x00 |  | 提示级=$1=滑油压力信号故障
序号: 39; 名称: 燃油压力信号故障状态; 数据: 4.5; 类型: Enum; 范围: 0=无故障 1=对地短路故障 2=对电源短路故障; 颜色: Yellow=0x01¦0x02 Green=0x00 |  | 提示级=$1=燃油压力信号故障
序号: 40; 名称: 增压温度信号故障状态; 数据: 6.7; 类型: Enum; 范围: 0=无故障 1=对地短路故障 2=对电源短路故障; 颜色: Yellow=0x01¦0x02 Green=0x00 |  | 提示级=$1=增压温度信号故障
41 | 35 |  | 增压压力信号故障状态 | 0.1 | Enum |  |  |  | 0=无故障 1=对地短路故障 2=对电源短路故障 | Yellow=0x01¦0x02 Green=0x00 |  | 提示级=$1=增压压力信号故障
42 |  |  | 环境温度信号故障状态 | 2.3 | Enum |  |  |  | 0=无故障 1=对地短路故障 2=对电源短路故障
43 |  |  | 大气压力信号故障状态 | 4.5 | Enum |  |  |  | 0=无故障 1=A大气压力传感器故障 2=B大气压力传感器故障 3=A、B大气压力传感器均故障
序号: 44; 名称: ECUA氧传感器故障状态; 数据: 6.7; 类型: Enum; 范围: 0=无故障 1=开路故障 2=过流故障 3=内部芯片故障; 颜色: Yellow=0x01¦0x02¦0x03 Green=0x00 |  | 提示级=$1=氧传感器故障
45 | 36 |  | ECUB氧传感器故障状态 | 0.1 | Enum |  |  |  | 0=无故障 1=开路故障 2=过流故障 3=内部芯片故障 | Yellow=0x01¦0x02¦0x03 Green=0x00 |  | 提示级=$1=氧传感器故障
序号: 46; 名称: ECUA-CANA故障状态; 数据: 2.; 类型: Enum; 范围: 0=无故障 1=Bus off故障 | 0x4700[49]=0x0&0x4700[50]=0x0
序号: 47; 名称: ECUA-CANB故障状态; 数据: 3.; 类型: Enum; 范围: 0=无故障 1=Bus off故障 | 0x4700[49]=0x0&0x4700[50]=0x0
序号: 48; 名称: ECUB-CANA故障状态; 数据: 4.; 类型: Enum; 范围: 0=无故障 1=Bus off故障 | 0x4700[49]=0x0&0x4700[50]=0x0
序号: 49; 名称: ECUB-CANB故障状态; 数据: 5.; 类型: Enum; 范围: 0=无故障 1=Bus off故障 | 0x4700[49]=0x0&0x4700[50]=0x0
序号: 50; 名称: 空闲; 数据: 7.; 类型: Unsigned | 0x4700[49]=0x0&0x4700[50]=0x0
序号: 51; 字节: 37; 名称: A1缸喷油器故障; 数据: 0.1; 类型: Enum; 范围: 0=无故障 1=开路或对地短路故障 2=过流或对电源短路故障 | 0x4700[49]=0x0&0x4700[50]=0x0
序号: 52; 名称: A2缸喷油器故障; 数据: 2.3; 类型: Enum; 范围: 0=无故障 1=开路或对地短路故障 2=过流或对电源短路故障 | 0x4700[49]=0x0&0x4700[50]=0x0
序号: 53; 名称: A3缸喷油器故障; 数据: 4.5; 类型: Enum; 范围: 0=无故障 1=开路或对地短路故障 2=过流或对电源短路故障 | 0x4700[49]=0x0&0x4700[50]=0x0
序号: 54; 名称: A4缸喷油器故障; 数据: 6.7; 类型: Enum; 范围: 0=无故障 1=开路或对地短路故障 2=过流或对电源短路故障 | 0x4700[49]=0x0&0x4700[50]=0x0
序号: 55; 字节: 38; 名称: B1缸喷油器故障; 数据: 0.1; 类型: Enum; 范围: 0=无故障 1=开路或对地短路故障 2=过流或对电源短路故障 | 0x4700[49]=0x0&0x4700[50]=0x0
序号: 56; 名称: B2缸喷油器故障; 数据: 2.3; 类型: Enum; 范围: 0=无故障 1=开路或对地短路故障 2=过流或对电源短路故障 | 0x4700[49]=0x0&0x4700[50]=0x0
序号: 57; 名称: B3缸喷油器故障; 数据: 4.5; 类型: Enum; 范围: 0=无故障 1=开路或对地短路故障 2=过流或对电源短路故障 | 0x4700[49]=0x0&0x4700[50]=0x0
序号: 58; 名称: B4缸喷油器故障; 数据: 6.7; 类型: Enum; 范围: 0=无故障 1=开路或对地短路故障 2=过流或对电源短路故障 | 0x4700[49]=0x0&0x4700[50]=0x0
59 | 39 |  | 瞬时油耗 | 16 | Unsigned | L/h |  | 0.1 | 0～100 |  | 0x4700[49]=0x0&0x4700[50]=0x0
60 | 41 |  | 平均油耗 | 16 | Unsigned | L/h |  | 0.1 | 0～100 |  | 0x4700[49]=0x0&0x4700[50]=0x0
序号: 61; 字节: 43; 名称: 桨距控制-反馈手动方式; 数据: 8; 类型: Enum; 范围: 0x00=停止驱动 0x01=减小300ms 0x02=减小500ms 0x03=增大300ms 0x04=增大500ms 0x05=连续增大 0x06=连续减小 0x07=增大xxms 0x08=减小xxms | 0x4700[49]=0x0&0x4700[50]=0x0
62 | 44 |  | 桨距控制-自定义目标驱动时间 | 16 | Unsigned | ms |  | 10 | 0～655350 |  | 0x4700[49]=0x0&0x4700[50]=0x0
63 | 46 |  | 中冷器风扇状态 | 0. | Enum |  |  |  | 0x00=正常 0x01=故障 | Yellow=0x01 Green=0x00 |  | 提示级=$1=中冷器风扇故障
64 |  |  | 预留 | 7. | Reserve
65 | 47 |  | 发动机任务 | 8 | Enum |  |  |  | 0x0=地面停车 0x1=停止中 0x2=应急停止中 0x3=地面启动中 0x4=空中启动中 0x5=待机中
66 | 48 |  | 发动机任务执行步骤 | 8 | Unsigned
67 | 49 |  | 发电机任务故障码告警 | 8 | Unsigned
68 | 50 |  | 电源供电等级 | 0.1 | Enum |  |  |  | 0x0=高供电等级 0x1=中供电等级 0x2=低供电等级
69 |  |  | 降级动作 | 2. | Enum |  |  |  | 0x0=未执行 0x1=正在执行
70 |  |  | 地面电源可用状态 | 3. | Enum |  |  |  | 0x0=不可用 0x1=可用
71 |  |  | 600w发电模块可用状态 | 4. | Enum |  |  |  | 0x0=不可用 0x1=可用
72 |  |  | 1Kw发电模块可用状态 | 5. | Enum |  |  |  | 0x0=不可用 0x1=可用
73 |  |  | 6Kw发电模块可用状态 | 6. | Enum |  |  |  | 0x0=不可用 0x1=可用
74 |  |  | 预留 | 7. | Unsigned
75 | 51 |  | GZN1000工作状态 | 0.1 | Enum |  |  |  | 0x0=正常 0x1=复位 0x2=故障
76 |  |  | GZN1000重置步骤 | 2.7 | Unsigned
77 | 52 |  | GZN7200工作状态 | 0.1 | Enum |  |  |  | 0x0=正常 0x1=复位 0x2=故障
78 |  |  | GZN7200重置步骤 | 2.7 | Unsigned
79 | 53 | 蓄电池1充放电管理 | 蓄电池1自动充电 | 0. | Enum |  |  |  | 0x0=允许 0x1=禁止
80 |  |  | 蓄电池1自动放电 | 1. | Enum |  |  |  | 0x0=允许 0x1=禁止
81 |  |  | 蓄电池1手动充电 | 2.3 | Enum |  |  |  | 0x0=自动 0x1=强制允许 0x2=强制禁止
82 |  |  | 蓄电池1手动放电 | 4.5 | Enum |  |  |  | 0x0=自动 0x1=强制允许 0x2=强制禁止
83 |  |  | 预留 | 7. | Enum
84 | 54 | 蓄电池2充放电管理 | 蓄电池2自动充电 | 0. | Enum |  |  |  | 0x0=允许 0x1=禁止
85 |  |  | 蓄电池2自动放电 | 1. | Enum |  |  |  | 0x0=允许 0x1=禁止
86 |  |  | 蓄电池2手动充电 | 2.3 | Enum |  |  |  | 0x0=自动 0x1=强制允许 0x2=强制禁止
87 |  |  | 蓄电池2手动放电 | 4.5 | Enum |  |  |  | 0x0=自动 0x1=强制允许 0x2=强制禁止
88 |  |  | 预留 | 7. | Enum
89 | 55 |  | 上电次数 | 16 | Unsigned
90
91 | 57 |  | CPU利用率 | 8 | Unsigned
92 | 58 |  | RPVS使能标志 | 8 | Unsigned
93 | 59 |  | 空闲 | 32 | String
94 | 63 |  | 和校验 | 8 | Unsigned

## P帧
序号 | 字节 | 变量名 | 名称 | 数据 | 类型 | 单位 | 偏移 | 分辨率 | 范围 | 颜色 | 设备ID | 故障
0 | 0 |  | 帧同步字1 | 8 | Unsigned
1 | 1 |  | 帧同步字2 | 8 | Unsigned
2 | 2 |  | 帧长度 | 8 | Unsigned
3 | 3 |  | 帧计数 | 8 | Unsigned
4 | 4 |  | 目标地址 | 16 | Unsigned
5 | 6 |  | 源地址 | 16 | Unsigned
6 | 8 |  | 帧类型 | 16 | Unsigned | 0x5000
7 | 10 |  | 时间戳 | 24 | Unsigned
8 | 13 |  | 6000W控制器输出电压 | 8 | Unsigned | V |  | 0.2 | 0～40 | Orange=[0~22.8]¦[32.6~40] Yellow=[23~28.4]¦[29.6~32.4] Green=[28.6~29.4] | 0x4700[52]=0x0 | 注意级=$1=6000W电压超红限 提示级=$1=6000W电压超黄限
9 | 14 |  | 6000W控制器输出电流 | 16 | Unsigned | A |  | 0.1 | 0～6000 | Orange=[252.1~6000] Yellow=[210.1~252] Green=[0~210] | 0x4700[52]=0x0 | 注意级=$1=6000W电流超红限 提示级=$1=6000W电流超黄限
10 | 16 |  | 6000W控制器温度 | 8 | Unsigned | ℃ | -55 | 1 | -55～200 | Orange=[96~200] Yellow=[86~95] Green=[-55~85] | 0x4700[52]=0x0 | 注意级=$1=6000W温度超红限 提示级=$1=6000W温度超黄限
11 | 17 |  | 6000W发电机温度 | 8 | Unsigned | ℃ | -55 | 1 | -55～200 | Red=[146~200] Orange=[135~145] Green=[-55~134] | 0x4700[52]=0x0 | 警告级=$36=发电机温度超红限 注意级=$1=发电机温度超黄限
12 | 18 |  | 6000W发电机转速 | 16 | Unsigned | r/min |  | 1 | 0～8000 |  | 0x4700[52]=0x0
13 | 20 |  | 1000W发电模块输出电压 | 8 | Unsigned | V |  | 0.2 | 0～40 | Orange=[0~22.8]¦[32.6~40] Yellow=[23~27.8]¦[29.2~32.4] Green=[28~29] | 0x4700[51]=0x0 | 注意级=$1=1000W电压超红限 提示级=$1=1000W电压超黄限
14 | 21 |  | 1000W发电模块输出电流 | 8 | Unsigned | A |  | 0.5 | 0～100 | Orange=[42.5~100] Yellow=[35.5~42] Green=[0~35] | 0x4700[51]=0x0 | 注意级=$1=1000W电流超红限 提示级=$1=1000W电流超黄限
15 | 22 |  | 1000W发电模块温度 | 8 | Unsigned | ℃ | -55 | 1 | -55～200 | Orange=[96~200] Yellow=[86~95] Green=[-55~85] | 0x4700[51]=0x0 | 注意级=$1=1000W温度超红限 提示级=$1=1000W温度超黄限
16 | 23 |  | 1000W发电机温度 | 8 | Unsigned | ℃ | -55 | 1 | -55～200 | Red=[146~200] Orange=[135~145] Green=[-55~134] | 0x4700[51]=0x0 | 警告级=$36=发电机温度超红限 注意级=$1=发电机温度超黄限
17 | 24 |  | 600W发电模块输出电压 | 8 | Unsigned | V |  | 0.2 | 0～40 | Orange=[0~8.8]¦[18.2~40] Yellow=[9~13.4]¦[14.6~18] Green=[13.6~14.4] | 0x4700[51]=0x0 | 注意级=$1=600W电压超红限 提示级=$1=600W电压超黄限
18 | 25 |  | 600W发电模块输出电流 | 8 | Unsigned | A |  | 0.5 | 0～100 | Orange=[51.5~100] Yellow=[42.5~51] Green=[0~42] | 0x4700[51]=0x0 | 注意级=$1=600W电流超红限 提示级=$1=600W电流超黄限
19 | 26 |  | 600W发电模块温度 | 8 | Unsigned | ℃ | -55 | 1 | -55～200 | Orange=[96~200] Yellow=[86~95] Green=[-55~85] | 0x4700[51]=0x0 | 注意级=$1=600W温度超红限 提示级=$1=600W温度超黄限
20 | 27 | 6000W控制器系统状态 | 6000W控制器-投网标志位 | 0. | Enum |  |  |  | 0=无效 1=有效 | Orange=0x00 Green=0x01 | 0x4700[52]=0x0 | 注意级=$1=6000W控制器未投网
序号: 21; 名称: 6000W控制器-模块1 发电标志位; 数据: 1.; 类型: Enum; 范围: 0=无效 1=有效 | 0x4700[52]=0x0
序号: 22; 名称: 6000W控制器-模块2 发电标志位; 数据: 2.; 类型: Enum; 范围: 0=无效 1=有效 | 0x4700[52]=0x0
序号: 23; 名称: 6000W控制器-模块3 发电标志位; 数据: 3.; 类型: Enum; 范围: 0=无效 1=有效 | 0x4700[52]=0x0
24 |  | 1600W控制器系统状态 | 1600W控制器-投网标志位 | 4. | Enum |  |  |  | 0=无效 1=有效 | Orange=0x00 Green=0x01 | 0x4700[51]=0x0 | 注意级=$1=1600W控制器未投网
序号: 25; 名称: 1600W控制器-发电标志位; 数据: 5.; 类型: Enum; 范围: 0=无效 1=有效 | 0x4700[51]=0x0
序号: 26; 变量名: 6000W控制器复位状态; 名称: 6000W控制器复位状态; 数据: 6.; 类型: Enum; 范围: 0=无效 1=有效 | 0x4700[52]=0x0
序号: 27; 变量名: 1600W控制器复位状态; 名称: 1600W控制器复位状态; 数据: 7.; 类型: Enum; 范围: 0=无效 1=有效 | 0x4700[51]=0x0
28 | 28 | 2000W发电模块1 工作状态 | 2000W发电模块1-输入欠压保护 | 0. | Enum |  |  |  | 0=无效 1=有效 | Orange=0x01 Green=0x00 | 0x4700[52]=0x0 | 注意级=$1=起发控制器故障
序号: 29; 名称: 2000W发电模块1-输入过压保护; 数据: 1.; 类型: Enum; 范围: 0=无效 1=有效; 颜色: Orange=0x01 Green=0x00 | 0x4700[52]=0x0 | 注意级=$1=起发控制器故障
序号: 30; 名称: 2000W发电模块1-输出过流保护; 数据: 2.; 类型: Enum; 范围: 0=无效 1=有效; 颜色: Orange=0x01 Green=0x00 | 0x4700[52]=0x0 | 注意级=$1=起发控制器故障
序号: 31; 名称: 2000W发电模块1-输出过压告警; 数据: 3.; 类型: Enum; 范围: 0=无效 1=有效; 颜色: Orange=0x01 Green=0x00 | 0x4700[52]=0x0 | 注意级=$1=起发控制器故障
序号: 32; 名称: 2000W发电模块1-过热保护; 数据: 4.; 类型: Enum; 范围: 0=无效 1=有效; 颜色: Orange=0x01 Green=0x00 | 0x4700[52]=0x0 | 注意级=$1=起发控制器故障
序号: 33; 名称: 2000W发电模块1工作状态-预留; 数据: 5.; 类型: Enum; 范围: 预留 | 0x4700[52]=0x0
序号: 34; 名称: 2000W发电模块1-风扇1故障; 数据: 6.; 类型: Enum; 范围: 0=无效 1=有效; 颜色: Orange=0x01 Green=0x00 | 0x4700[52]=0x0 | 注意级=$1=起发控制器故障
序号: 35; 名称: 2000W发电模块1-风扇2故障; 数据: 7.; 类型: Enum; 范围: 0=无效 1=有效; 颜色: Orange=0x01 Green=0x00 | 0x4700[52]=0x0 | 注意级=$1=起发控制器故障
36 | 29 | 2000W发电模块2 工作状态 | 2000W发电模块2-输入欠压保护 | 0. | Enum |  |  |  | 0=无效 1=有效 | Orange=0x01 Green=0x00 | 0x4700[52]=0x0 | 注意级=$1=起发控制器故障
序号: 37; 名称: 2000W发电模块2-输入过压保护; 数据: 1.; 类型: Enum; 范围: 0=无效 1=有效; 颜色: Orange=0x01 Green=0x00 | 0x4700[52]=0x0 | 注意级=$1=起发控制器故障
序号: 38; 名称: 2000W发电模块2-输出过流保护; 数据: 2.; 类型: Enum; 范围: 0=无效 1=有效; 颜色: Orange=0x01 Green=0x00 | 0x4700[52]=0x0 | 注意级=$1=起发控制器故障
序号: 39; 名称: 2000W发电模块2-输出过压告警; 数据: 3.; 类型: Enum; 范围: 0=无效 1=有效; 颜色: Orange=0x01 Green=0x00 | 0x4700[52]=0x0 | 注意级=$1=起发控制器故障
序号: 40; 名称: 2000W发电模块2-过热保护; 数据: 4.; 类型: Enum; 范围: 0=无效 1=有效; 颜色: Orange=0x01 Green=0x00 | 0x4700[52]=0x0 | 注意级=$1=起发控制器故障
序号: 41; 名称: 2000W发电模块2工作状态-预留; 数据: 5.; 类型: Enum; 范围: 预留 | 0x4700[52]=0x0
序号: 42; 名称: 2000W发电模块2-风扇1故障; 数据: 6.; 类型: Enum; 范围: 0=无效 1=有效; 颜色: Orange=0x01 Green=0x00 | 0x4700[52]=0x0 | 注意级=$1=起发控制器故障
序号: 43; 名称: 2000W发电模块2-风扇2故障; 数据: 7.; 类型: Enum; 范围: 0=无效 1=有效; 颜色: Orange=0x01 Green=0x00 | 0x4700[52]=0x0 | 注意级=$1=起发控制器故障
44 | 30 | 2000W发电模块3 工作状态 | 2000W发电模块3-输入欠压保护 | 0. | Enum |  |  |  | 0=无效 1=有效 | Orange=0x01 Green=0x00 | 0x4700[52]=0x0 | 注意级=$1=起发控制器故障
序号: 45; 名称: 2000W发电模块3-输入过压保护; 数据: 1.; 类型: Enum; 范围: 0=无效 1=有效; 颜色: Orange=0x01 Green=0x00 | 0x4700[52]=0x0 | 注意级=$1=起发控制器故障
序号: 46; 名称: 2000W发电模块3-输出过流保护; 数据: 2.; 类型: Enum; 范围: 0=无效 1=有效; 颜色: Orange=0x01 Green=0x00 | 0x4700[52]=0x0 | 注意级=$1=起发控制器故障
序号: 47; 名称: 2000W发电模块3-输出过压告警; 数据: 3.; 类型: Enum; 范围: 0=无效 1=有效; 颜色: Orange=0x01 Green=0x00 | 0x4700[52]=0x0 | 注意级=$1=起发控制器故障
序号: 48; 名称: 2000W发电模块3-过热保护; 数据: 4.; 类型: Enum; 范围: 0=无效 1=有效; 颜色: Orange=0x01 Green=0x00 | 0x4700[52]=0x0 | 注意级=$1=起发控制器故障
序号: 49; 名称: 2000W发电模块3工作状态-预留; 数据: 5.; 类型: Enum; 范围: 预留 | 0x4700[52]=0x0
序号: 50; 名称: 2000W发电模块3-风扇1故障; 数据: 6.; 类型: Enum; 范围: 0=无效 1=有效; 颜色: Orange=0x01 Green=0x00 | 0x4700[52]=0x0 | 注意级=$1=起发控制器故障
序号: 51; 名称: 2000W发电模块3-风扇2故障; 数据: 7.; 类型: Enum; 范围: 0=无效 1=有效; 颜色: Orange=0x01 Green=0x00 | 0x4700[52]=0x0 | 注意级=$1=起发控制器故障
52 | 31 | 1000W发电模块 工作状态 | 1000W发电模块-输入欠压保护 | 0. | Enum |  |  |  | 0=无效 1=有效 | Orange=0x01 Green=0x00 | 0x4700[51]=0x0 | 注意级=$1=发电控制器故障
序号: 53; 名称: 1000W发电模块-输入过压保护; 数据: 1.; 类型: Enum; 范围: 0=无效 1=有效; 颜色: Orange=0x01 Green=0x00 | 0x4700[51]=0x0 | 注意级=$1=发电控制器故障
序号: 54; 名称: 1000W发电模块-输出过流保护; 数据: 2.; 类型: Enum; 范围: 0=无效 1=有效; 颜色: Orange=0x01 Green=0x00 | 0x4700[51]=0x0 | 注意级=$1=发电控制器故障
序号: 55; 名称: 1000W发电模块-输出过压告警; 数据: 3.; 类型: Enum; 范围: 0=无效 1=有效; 颜色: Orange=0x01 Green=0x00 | 0x4700[51]=0x0 | 注意级=$1=发电控制器故障
序号: 56; 名称: 1000W发电模块-过热保护; 数据: 4.; 类型: Enum; 范围: 0=无效 1=有效; 颜色: Orange=0x01 Green=0x00 | 0x4700[51]=0x0 | 注意级=$1=发电控制器故障
序号: 57; 名称: 1000W发电模块工作状态-预留; 数据: 5.; 类型: Enum; 范围: 预留 | 0x4700[51]=0x0
序号: 58; 名称: 1000W发电模块-风扇1故障; 数据: 6.; 类型: Enum; 范围: 0=无效 1=有效; 颜色: Orange=0x01 Green=0x00 | 0x4700[51]=0x0 | 注意级=$1=发电控制器故障
序号: 59; 名称: 1000W发电模块-风扇2故障; 数据: 7.; 类型: Enum; 范围: 0=无效 1=有效; 颜色: Orange=0x01 Green=0x00 | 0x4700[51]=0x0 | 注意级=$1=发电控制器故障
60 | 32 | 600W发电模块 工作状态 | 600W发电模块-输入欠压保护 | 0. | Enum |  |  |  | 0=无效 1=有效 | Orange=0x01 Green=0x00 | 0x4700[51]=0x0 | 注意级=$1=发电控制器故障
序号: 61; 名称: 600W发电模块-输入过压保护; 数据: 1.; 类型: Enum; 范围: 0=无效 1=有效; 颜色: Orange=0x01 Green=0x00 | 0x4700[51]=0x0 | 注意级=$1=发电控制器故障
序号: 62; 名称: 600W发电模块-输出过流保护; 数据: 2.; 类型: Enum; 范围: 0=无效 1=有效; 颜色: Orange=0x01 Green=0x00 | 0x4700[51]=0x0 | 注意级=$1=发电控制器故障
序号: 63; 名称: 600W发电模块-输出过压告警; 数据: 3.; 类型: Enum; 范围: 0=无效 1=有效; 颜色: Orange=0x01 Green=0x00 | 0x4700[51]=0x0 | 注意级=$1=发电控制器故障
序号: 64; 名称: 600W发电模块-过热保护; 数据: 4.; 类型: Enum; 范围: 0=无效 1=有效; 颜色: Orange=0x01 Green=0x00 | 0x4700[51]=0x0 | 注意级=$1=发电控制器故障
65 |  |  | 预留 | 7. | Reserve |  |  |  | 预留
66 | 33 |  | 大气数据计算机CAN0总线通讯帧频 | 8 | Unsigned |  |  | 1
67 | 34 |  | 大气数据计算机CAN1总线通讯帧频 | 8 | Unsigned |  |  | 1
68 | 35 |  | 光纤组合导航设备RS422总线通讯帧频 | 8 | Unsigned |  |  | 1
69 | 36 |  | MEMS组合导航设备RS422总线通讯帧频 | 8 | Unsigned |  |  | 1
70 | 37 |  | 防诱骗设备RS232总线通讯帧频 | 8 | Unsigned |  |  | 1
71 | 38 |  | 北三一体机RS232总线通讯帧频 | 8 | Unsigned |  |  | 1
72 | 39 |  | 无线电高度表CAN0总线通讯帧频 | 8 | Unsigned |  |  | 1
73 | 40 |  | 无线电高度表CAN1总线通讯帧频 | 8 | Unsigned |  |  | 1
74 | 41 |  | 舵机控制板A CAN0总线通讯帧频 | 8 | Unsigned |  |  | 1
75 | 42 |  | 舵机控制板B CAN0总线通讯帧频 | 8 | Unsigned |  |  | 1
76 | 43 |  | 舵机控制板C CAN0总线通讯帧频 | 8 | Unsigned |  |  | 1
77 | 44 |  | 舵机控制板A CAN1总线通讯帧频 | 8 | Unsigned |  |  | 1
78 | 45 |  | 舵机控制板B CAN1总线通讯帧频 | 8 | Unsigned |  |  | 1
79 | 46 |  | 舵机控制板C CAN1总线通讯帧频 | 8 | Unsigned |  |  | 1
80 | 47 |  | 前轮转弯控制器CAN总线通讯帧频 | 8 | Unsigned |  |  | 1
81 | 48 |  | 刹车控制器RS422总线通讯帧频 | 8 | Unsigned |  |  | 1
82 | 49 |  | 前轮转弯控制器RS422总线通讯帧频 | 8 | Unsigned |  |  | 1
83 | 50 |  | 起落架收放控制器CAN总线通讯帧频 | 0.3 | Unsigned |  |  | 1
84 |  |  | 起落架收放控制器RS422总线通讯帧频 | 4.7 | Unsigned |  |  | 1
85 | 51 |  | 油量测量传感器RS422总线通讯帧频 | 8 | Unsigned |  |  | 1
86 | 52 |  | ECUA RS422总线通讯帧频 | 8 | Unsigned |  |  | 1
87 | 53 |  | ECUB RS422总线通讯帧频 | 8 | Unsigned |  |  | 1
88 | 54 |  | GZN1100发电控制器RS422总线通讯帧频 | 8 | Unsigned |  |  | 1
89 | 55 |  | GZN7200发电控制器RS422总线通讯帧频 | 8 | Unsigned |  |  | 1
90 | 56 |  | 电源控制盒RS422-1总线通讯帧频 | 0.3 | Unsigned |  |  | 1
91 |  |  | 电源控制盒RS422-0总线通讯帧频 | 4.7 | Unsigned |  |  | 1
92 | 57 |  | 蓄电池2 CAN总线通讯帧频 | 0.3 | Unsigned |  |  | 1
93 |  |  | 蓄电池1 CAN总线通讯帧频 | 4.7 | Unsigned |  |  | 1
94 | 58 |  | 麦田测控链机载终端RS422-0总线通讯帧频 | 8 | Unsigned |  |  | 1
95 | 59 |  | 空 | 8 | Unsigned |  |  | 1
96 | 60 |  | 704测控链机载终端RS422-0总线通讯帧频 | 8 | Unsigned |  |  | 1
97 | 61 |  | 麦田差分通讯帧频 | 8 | Unsigned |  |  | 1
98 | 62 |  | 704差分通讯帧频 | 8 | Unsigned |  |  | 1
99 | 63 |  | 和校验 | 8 | Unsigned

## Q帧
序号 | 字节 | 变量名 | 名称 | 数据 | 类型 | 单位 | 偏移 | 分辨率 | 范围 | 颜色 | 设备ID | 故障
0 | 0 |  | 帧同步字1 | 8 | Unsigned
1 | 1 |  | 帧同步字2 | 8 | Unsigned
2 | 2 |  | 帧长度 | 8 | Unsigned
3 | 3 |  | 帧计数 | 8 | Unsigned
4 | 4 |  | 目标地址 | 16 | Unsigned
5 | 6 |  | 源地址 | 16 | Unsigned
6 | 8 |  | 帧类型 | 16 | Unsigned | 0x5100
7 | 10 |  | 时间戳 | 24 | Unsigned
8 | 13 |  | 通断控制指定通道编号 | 8 | Unsigned |  |  | 1 | 1～41
9 | 14 |  | 配电通道通断控制结果 | 8 | Unsigned |  |  | 1 | 0～1
10 | 15 | 配电通道1～8可用状态 | ECUA | 0. | Enum |  |  | 1 | 0=通道不可用 1=通道可控制 | Red=0x0 | 0x4700[53]=0x0&0x4700[54]=0x0
11 |  |  | ECUB | 1. | Enum |  |  | 1 | 0=通道不可用 1=通道可控制 | Red=0x0 | 0x4700[53]=0x0&0x4700[54]=0x0
12 |  |  | 燃油泵1 | 2. | Enum |  |  | 1 | 0=通道不可用 1=通道可控制 | Red=0x0 | 0x4700[53]=0x0&0x4700[54]=0x0
13 |  |  | 燃油泵2 | 3. | Enum |  |  | 1 | 0=通道不可用 1=通道可控制 | Red=0x0 | 0x4700[53]=0x0&0x4700[54]=0x0
14 |  |  | 预留1 | 4. | Enum |  |  | 1 | 0=通道不可用 1=通道可控制 | Red=0x0 | 0x4700[53]=0x0&0x4700[54]=0x0
15 |  |  | 预留2 | 5. | Enum |  |  | 1 | 0=通道不可用 1=通道可控制 | Red=0x0 | 0x4700[53]=0x0&0x4700[54]=0x0
16 |  |  | GZN7200发电控制器 | 6. | Enum |  |  | 1 | 0=通道不可用 1=通道可控制 | Red=0x0 | 0x4700[53]=0x0&0x4700[54]=0x0
17 |  |  | 中冷器风扇 | 7. | Enum |  |  | 1 | 0=通道不可用 1=通道可控制 | Red=0x0 | 0x4700[53]=0x0&0x4700[54]=0x0
18 | 16 | 配电通道9～16可用状态 | 北三一体机 | 0. | Enum |  |  | 1 | 0=通道不可用 1=通道可控制 | Red=0x0 | 0x4700[53]=0x0&0x4700[54]=0x0
19 |  |  | 光纤惯导 | 1. | Enum |  |  | 1 | 0=通道不可用 1=通道可控制 | Red=0x0 | 0x4700[53]=0x0&0x4700[54]=0x0
20 |  |  | 飞管计算机（1.4A通道） | 2. | Enum |  |  | 1 | 0=通道不可用 1=通道可控制 | Red=0x0 | 0x4700[53]=0x0&0x4700[54]=0x0
21 |  |  | 大气数据系统 | 3. | Enum |  |  | 1 | 0=通道不可用 1=通道可控制 | Red=0x0 | 0x4700[53]=0x0&0x4700[54]=0x0
22 |  |  | MEMS | 4. | Enum |  |  | 1 | 0=通道不可用 1=通道可控制 | Red=0x0 | 0x4700[53]=0x0&0x4700[54]=0x0
23 |  |  | 希诺麦田测控链终端 | 5. | Enum |  |  | 1 | 0=通道不可用 1=通道可控制 | Red=0x0 | 0x4700[53]=0x0&0x4700[54]=0x0
24 |  |  | 前轮转弯控制器 | 6. | Enum |  |  | 1 | 0=通道不可用 1=通道可控制 | Red=0x0 | 0x4700[53]=0x0&0x4700[54]=0x0
25 |  |  | 刹车控制器 | 7. | Enum |  |  | 1 | 0=通道不可用 1=通道可控制 | Red=0x0 | 0x4700[53]=0x0&0x4700[54]=0x0
26 | 17 | 配电通道17～24可用状态 | 起落架收放控制器 | 0. | Enum |  |  | 1 | 0=通道不可用 1=通道可控制 | Red=0x0 | 0x4700[53]=0x0&0x4700[54]=0x0
27 |  |  | 舵机控制器（30A通道） | 1. | Enum |  |  | 1 | 0=通道不可用 1=通道可控制 | Red=0x0 | 0x4700[53]=0x0&0x4700[54]=0x0
28 |  |  | 航行灯 | 2. | Enum |  |  | 1 | 0=通道不可用 1=通道可控制 | Red=0x0 | 0x4700[53]=0x0&0x4700[54]=0x0
29 |  |  | 防诱骗设备 | 3. | Enum |  |  | 1 | 0=通道不可用 1=通道可控制 | Red=0x0 | 0x4700[53]=0x0&0x4700[54]=0x0
30 |  |  | 704所测控链终端 | 4. | Enum |  |  | 1 | 0=通道不可用 1=通道可控制 | Red=0x0 | 0x4700[53]=0x0&0x4700[54]=0x0
31 |  |  | 北三毁钥信号 | 5. | Enum |  |  | 1 | 0=通道不可用 1=通道可控制 | Red=0x0 | 0x4700[53]=0x0&0x4700[54]=0x0
32 |  |  | 油量测量传感器 | 6. | Enum |  |  | 1 | 0=通道不可用 1=通道可控制 | Red=0x0 | 0x4700[53]=0x0&0x4700[54]=0x0
33 |  |  | 空速管加温信号 | 7. | Enum |  |  | 1 | 0=通道不可用 1=通道可控制 | Red=0x0 | 0x4700[53]=0x0&0x4700[54]=0x0
34 | 18 | 配电通道25～32可用状态 | 飞管计算机（6A通道） | 0. | Enum |  |  | 1 | 0=通道不可用 1=通道可控制 | Red=0x0 | 0x4700[53]=0x0&0x4700[54]=0x0
35 |  |  | 预留3 | 1. | Enum |  |  | 1 | 0=通道不可用 1=通道可控制 | Red=0x0 | 0x4700[53]=0x0&0x4700[54]=0x0
36 |  |  | 舵机控制器（20A通道） | 2. | Enum |  |  | 1 | 0=通道不可用 1=通道可控制 | Red=0x0 | 0x4700[53]=0x0&0x4700[54]=0x0
37 |  |  | 任务载荷1 | 3. | Enum |  |  | 1 | 0=通道不可用 1=通道可控制 | Red=0x0 | 0x4700[53]=0x0&0x4700[54]=0x0
38 |  |  | 任务载荷2 | 4. | Enum |  |  | 1 | 0=通道不可用 1=通道可控制 | Red=0x0 | 0x4700[53]=0x0&0x4700[54]=0x0
39 |  |  | 预留4 | 5. | Enum |  |  | 1 | 0=通道不可用 1=通道可控制 | Red=0x0 | 0x4700[53]=0x0&0x4700[54]=0x0
40 |  |  | 预留5 | 6. | Enum |  |  | 1 | 0=通道不可用 1=通道可控制 | Red=0x0 | 0x4700[53]=0x0&0x4700[54]=0x0
41 |  |  | 任务载荷3 | 7. | Enum |  |  | 1 | 0=通道不可用 1=通道可控制 | Red=0x0 | 0x4700[53]=0x0&0x4700[54]=0x0
42 | 19 | 配电通道33～40可用状态 | 任务载荷4 | 0. | Enum |  |  | 1 | 0=通道不可用 1=通道可控制 | Red=0x0 | 0x4700[53]=0x0&0x4700[54]=0x0
43 |  |  | 预留6 | 1. | Enum |  |  | 1 | 0=通道不可用 1=通道可控制 | Red=0x0 | 0x4700[53]=0x0&0x4700[54]=0x0
44 |  |  | 预留7 | 2. | Enum |  |  | 1 | 0=通道不可用 1=通道可控制 | Red=0x0 | 0x4700[53]=0x0&0x4700[54]=0x0
45 |  |  | 任务载荷5 | 3. | Enum |  |  | 1 | 0=通道不可用 1=通道可控制 | Red=0x0 | 0x4700[53]=0x0&0x4700[54]=0x0
46 |  |  | 任务载荷6 | 4. | Enum |  |  | 1 | 0=通道不可用 1=通道可控制 | Red=0x0 | 0x4700[53]=0x0&0x4700[54]=0x0
47 |  |  | 预留8 | 5. | Enum |  |  | 1 | 0=通道不可用 1=通道可控制 | Red=0x0 | 0x4700[53]=0x0&0x4700[54]=0x0
48 |  |  | 预留9 | 6. | Enum |  |  | 1 | 0=通道不可用 1=通道可控制 | Red=0x0 | 0x4700[53]=0x0&0x4700[54]=0x0
49 |  |  | ECUA熄火 | 7. | Enum |  |  | 1 | 0=通道不可用 1=通道可控制 | Red=0x0 | 0x4700[53]=0x0&0x4700[54]=0x0
50 | 20 | 配电通道41可用状态 | ECUB熄火 | 0. | Enum |  |  | 1 | 0=通道不可用 1=通道可控制 | Red=0x0 | 0x4700[53]=0x0&0x4700[54]=0x0
51 |  |  | 蓄电池1接触器 | 1. | Enum |  |  | 1 | 0=通道不可用 1=通道可控制 | Red=0x0 | 0x4700[53]=0x0&0x4700[54]=0x0
52 |  |  | 蓄电池2接触器 | 2. | Enum |  |  | 1 | 0=通道不可用 1=通道可控制 | Red=0x0 | 0x4700[53]=0x0&0x4700[54]=0x0
序号: 53; 名称: 预留; 数据: 7.; 类型: Reserve | 0x4700[53]=0x0&0x4700[54]=0x0
54 | 21 | 配电通道1～8通断状态 | ECUA | 0. | Enum |  |  | 1 | 0=断开 1=接通 | Red=0x0 | 0x4700[53]=0x0&0x4700[54]=0x0
55 |  |  | ECUB | 1. | Enum |  |  | 1 | 0=断开 1=接通 | Red=0x0 | 0x4700[53]=0x0&0x4700[54]=0x0
56 |  |  | 燃油泵1 | 2. | Enum |  |  | 1 | 0=断开 1=接通 | Red=0x0 | 0x4700[53]=0x0&0x4700[54]=0x0
57 |  |  | 燃油泵2 | 3. | Enum |  |  | 1 | 0=断开 1=接通 | Red=0x0 | 0x4700[53]=0x0&0x4700[54]=0x0
58 |  |  | 预留1 | 4. | Enum |  |  | 1 | 0=断开 1=接通 | Red=0x0 | 0x4700[53]=0x0&0x4700[54]=0x0
59 |  |  | 预留2 | 5. | Enum |  |  | 1 | 0=断开 1=接通 | Red=0x0 | 0x4700[53]=0x0&0x4700[54]=0x0
60 |  |  | GZN7200发电控制器 | 6. | Enum |  |  | 1 | 0=断开 1=接通 | Red=0x0 | 0x4700[53]=0x0&0x4700[54]=0x0
61 |  |  | 中冷器风扇 | 7. | Enum |  |  | 1 | 0=断开 1=接通 | Red=0x0 | 0x4700[53]=0x0&0x4700[54]=0x0
62 | 22 | 配电通道9～16通断状态 | 北三一体机 | 0. | Enum |  |  | 1 | 0=断开 1=接通 | Red=0x0 | 0x4700[53]=0x0&0x4700[54]=0x0
63 |  |  | 光纤惯导 | 1. | Enum |  |  | 1 | 0=断开 1=接通 | Red=0x0 | 0x4700[53]=0x0&0x4700[54]=0x0
64 |  |  | 飞管计算机（1.4A通道） | 2. | Enum |  |  | 1 | 0=断开 1=接通 | Red=0x0 | 0x4700[53]=0x0&0x4700[54]=0x0
65 |  |  | 大气数据系统 | 3. | Enum |  |  | 1 | 0=断开 1=接通 | Red=0x0 | 0x4700[53]=0x0&0x4700[54]=0x0
66 |  |  | MEMS | 4. | Enum |  |  | 1 | 0=断开 1=接通 | Red=0x0 | 0x4700[53]=0x0&0x4700[54]=0x0
67 |  |  | 希诺麦田测控链终端 | 5. | Enum |  |  | 1 | 0=断开 1=接通 | Red=0x0 | 0x4700[53]=0x0&0x4700[54]=0x0
68 |  |  | 前轮转弯控制器 | 6. | Enum |  |  | 1 | 0=断开 1=接通 | Red=0x0 | 0x4700[53]=0x0&0x4700[54]=0x0
69 |  |  | 刹车控制器 | 7. | Enum |  |  | 1 | 0=断开 1=接通 | Red=0x0 | 0x4700[53]=0x0&0x4700[54]=0x0
70 | 23 | 配电通道17～24通断状态 | 起落架收放控制器 | 0. | Enum |  |  | 1 | 0=断开 1=接通 | Red=0x0 | 0x4700[53]=0x0&0x4700[54]=0x0
71 |  |  | 舵机控制器（30A通道） | 1. | Enum |  |  | 1 | 0=断开 1=接通 | Red=0x0 | 0x4700[53]=0x0&0x4700[54]=0x0
72 |  |  | 航行灯 | 2. | Enum |  |  | 1 | 0=断开 1=接通 | Red=0x0 | 0x4700[53]=0x0&0x4700[54]=0x0
73 |  |  | 防诱骗设备 | 3. | Enum |  |  | 1 | 0=断开 1=接通 | Red=0x0 | 0x4700[53]=0x0&0x4700[54]=0x0
74 |  |  | 704所测控链终端 | 4. | Enum |  |  | 1 | 0=断开 1=接通 | Red=0x0 | 0x4700[53]=0x0&0x4700[54]=0x0
75 |  |  | 北三毁钥信号 | 5. | Enum |  |  | 1 | 0=断开 1=接通 | Red=0x0 | 0x4700[53]=0x0&0x4700[54]=0x0
76 |  |  | 油量测量传感器 | 6. | Enum |  |  | 1 | 0=断开 1=接通 | Red=0x0 | 0x4700[53]=0x0&0x4700[54]=0x0
77 |  |  | 空速管加温信号 | 7. | Enum |  |  | 1 | 0=断开 1=接通 | Red=0x0 | 0x4700[53]=0x0&0x4700[54]=0x0
78 | 24 | 配电通道25～32通断状态 | 飞管计算机（6A通道） | 0. | Enum |  |  | 1 | 0=断开 1=接通 | Red=0x0 | 0x4700[53]=0x0&0x4700[54]=0x0
79 |  |  | 预留3 | 1. | Enum |  |  | 1 | 0=断开 1=接通 | Red=0x0 | 0x4700[53]=0x0&0x4700[54]=0x0
80 |  |  | 舵机控制器（20A通道） | 2. | Enum |  |  | 1 | 0=断开 1=接通 | Red=0x0 | 0x4700[53]=0x0&0x4700[54]=0x0
81 |  |  | 任务载荷1 | 3. | Enum |  |  | 1 | 0=断开 1=接通 | Red=0x0 | 0x4700[53]=0x0&0x4700[54]=0x0
82 |  |  | 任务载荷2 | 4. | Enum |  |  | 1 | 0=断开 1=接通 | Red=0x0 | 0x4700[53]=0x0&0x4700[54]=0x0
83 |  |  | 预留4 | 5. | Enum |  |  | 1 | 0=断开 1=接通 | Red=0x0 | 0x4700[53]=0x0&0x4700[54]=0x0
84 |  |  | 预留5 | 6. | Enum |  |  | 1 | 0=断开 1=接通 | Red=0x0 | 0x4700[53]=0x0&0x4700[54]=0x0
85 |  |  | 任务载荷3 | 7. | Enum |  |  | 1 | 0=断开 1=接通 | Red=0x0 | 0x4700[53]=0x0&0x4700[54]=0x0
86 | 25 | 配电通道33～40通断状态 | 任务载荷4 | 0. | Enum |  |  | 1 | 0=断开 1=接通 | Red=0x0 | 0x4700[53]=0x0&0x4700[54]=0x0
87 |  |  | 预留6 | 1. | Enum |  |  | 1 | 0=断开 1=接通 | Red=0x0 | 0x4700[53]=0x0&0x4700[54]=0x0
88 |  |  | 预留7 | 2. | Enum |  |  | 1 | 0=断开 1=接通 | Red=0x0 | 0x4700[53]=0x0&0x4700[54]=0x0
89 |  |  | 任务载荷5 | 3. | Enum |  |  | 1 | 0=断开 1=接通 | Red=0x0 | 0x4700[53]=0x0&0x4700[54]=0x0
90 |  |  | 任务载荷6 | 4. | Enum |  |  | 1 | 0=断开 1=接通 | Red=0x0 | 0x4700[53]=0x0&0x4700[54]=0x0
91 |  |  | 预留8 | 5. | Enum |  |  | 1 | 0=断开 1=接通 | Red=0x0 | 0x4700[53]=0x0&0x4700[54]=0x0
92 |  |  | 预留9 | 6. | Enum |  |  | 1 | 0=断开 1=接通 | Red=0x0 | 0x4700[53]=0x0&0x4700[54]=0x0
93 |  |  | ECUA熄火 | 7. | Enum |  |  | 1 | 0=断开 1=接通 | Red=0x0 | 0x4700[53]=0x0&0x4700[54]=0x0
94 | 26 | 配电通道41通断状态 | ECUB熄火 | 0. | Enum |  |  | 1 | 0=断开 1=接通 | Red=0x0 | 0x4700[53]=0x0&0x4700[54]=0x0
95 |  |  | 蓄电池1接触器 | 1. | Enum |  |  | 1 | 0=断开 1=接通 | Orange=0x00 Green=0x01 | 0x4700[53]=0x0&0x4700[54]=0x0 | 注意级=$1=蓄电池1无法入网
96 |  |  | 蓄电池2接触器 | 2. | Enum |  |  | 1 | 0=断开 1=接通 | Orange=0x00 Green=0x01 | 0x4700[53]=0x0&0x4700[54]=0x0 | 注意级=$1=蓄电池2无法入网
序号: 97; 名称: 预留; 数据: 7.; 类型: Reserve | 0x4700[53]=0x0&0x4700[54]=0x0
98 | 27 | 配电通道1～4故障等级 | ECUA | 0.1 | Enum |  |  |  | 00=无故障 01=提示 10=注意 11=告警 | Orange=0x03 White=0x01¦0x02 Green=0x00 | 0x4700[53]=0x0&0x4700[54]=0x0 | 注意级=$1=ECUA配电异常 维护级=$1=ECUA配电异常
序号: 99; 名称: ECUB; 数据: 2.3; 类型: Enum; 范围: 00=无故障 01=提示 10=注意 11=告警; 颜色: Orange=0x03 White=0x01¦0x02 Green=0x00 | 0x4700[53]=0x0&0x4700[54]=0x0 | 注意级=$1=ECUB配电异常 维护级=$1=ECUB配电异常
序号: 100; 名称: 燃油泵1; 数据: 4.5; 类型: Enum; 范围: 00=无故障 01=提示 10=注意 11=告警; 颜色: Orange=0x03 White=0x01¦0x02 Green=0x00 | 0x4700[53]=0x0&0x4700[54]=0x0 | 注意级=$1=燃油泵1配电异常 维护级=$1=燃油泵1配电异常
序号: 101; 名称: 燃油泵2; 数据: 6.7; 类型: Enum; 范围: 00=无故障 01=提示 10=注意 11=告警; 颜色: Orange=0x03 White=0x01¦0x02 Green=0x00 | 0x4700[53]=0x0&0x4700[54]=0x0 | 注意级=$1=燃油泵2配电异常 维护级=$1=燃油泵2配电异常
102 | 28 | 配电通道5～8故障等级 | 预留1 | 0.1 | Enum |  |  |  | 00=无故障 01=提示 10=注意 11=告警 | Orange=0x03 White=0x01¦0x02 Green=0x00 | 0x4700[53]=0x0&0x4700[54]=0x0
序号: 103; 名称: 预留2; 数据: 2.3; 类型: Enum; 范围: 00=无故障 01=提示 10=注意 11=告警; 颜色: Orange=0x03 White=0x01¦0x02 Green=0x00 | 0x4700[53]=0x0&0x4700[54]=0x0
序号: 104; 名称: GZN7200发电控制器; 数据: 4.5; 类型: Enum; 范围: 00=无故障 01=提示 10=注意 11=告警; 颜色: Orange=0x03 White=0x01¦0x02 Green=0x00 | 0x4700[53]=0x0&0x4700[54]=0x0 | 注意级=$1=GZN7200配电异常 维护级=$1=GZN7200配电异常
序号: 105; 名称: 中冷器风扇; 数据: 6.7; 类型: Enum; 范围: 00=无故障 01=提示 10=注意 11=告警; 颜色: Orange=0x03 White=0x01¦0x02 Green=0x00 | 0x4700[53]=0x0&0x4700[54]=0x0 | 注意级=$1=中冷器风扇配电异常 维护级=$1=中冷器风扇配电异常
106 | 29 | 配电通道9～12故障等级 | 北三一体机 | 0.1 | Enum |  |  |  | 00=无故障 01=提示 10=注意 11=告警 | Orange=0x03 White=0x01¦0x02 Green=0x00 | 0x4700[53]=0x0&0x4700[54]=0x0 | 注意级=$1=北三一体机配电异常 维护级=$1=北三一体机配电异常
序号: 107; 名称: 光纤惯导; 数据: 2.3; 类型: Enum; 范围: 00=无故障 01=提示 10=注意 11=告警; 颜色: Orange=0x03 White=0x01¦0x02 Green=0x00 | 0x4700[53]=0x0&0x4700[54]=0x0 | 注意级=$1=光纤惯导配电异常 维护级=$1=光纤惯导配电异常
序号: 108; 名称: 飞管计算机（1.4A通道）; 数据: 4.5; 类型: Enum; 范围: 00=无故障 01=提示 10=注意 11=告警; 颜色: Orange=0x03 White=0x01¦0x02 Green=0x00 | 0x4700[53]=0x0&0x4700[54]=0x0 | 注意级=$1=飞管1.4A配电异常 维护级=$1=飞管1.4A配电异常
序号: 109; 名称: 大气数据系统; 数据: 6.7; 类型: Enum; 范围: 00=无故障 01=提示 10=注意 11=告警; 颜色: Orange=0x03 White=0x01¦0x02 Green=0x00 | 0x4700[53]=0x0&0x4700[54]=0x0 | 注意级=$1=大气机配电异常 维护级=$1=大气机配电异常
110 | 30 | 配电通道13～16故障等级 | MEMS | 0.1 | Enum |  |  |  | 00=无故障 01=提示 10=注意 11=告警 | Orange=0x03 White=0x01¦0x02 Green=0x00 | 0x4700[53]=0x0&0x4700[54]=0x0 | 注意级=$1=MEMS配电异常 维护级=$1=MEMS配电异常
序号: 111; 名称: 希诺麦田测控链终端; 数据: 2.3; 类型: Enum; 范围: 00=无故障 01=提示 10=注意 11=告警; 颜色: Orange=0x03 White=0x01¦0x02 Green=0x00 | 0x4700[53]=0x0&0x4700[54]=0x0 | 注意级=$1=麦田测控链配电异常 维护级=$1=麦田测控链配电异常
序号: 112; 名称: 前轮转弯控制器; 数据: 4.5; 类型: Enum; 范围: 00=无故障 01=提示 10=注意 11=告警; 颜色: Orange=0x03 White=0x01¦0x02 Green=0x00 | 0x4700[53]=0x0&0x4700[54]=0x0 | 注意级=$1=前轮转弯配电异常 维护级=$1=前轮转弯配电异常
序号: 113; 名称: 刹车控制器; 数据: 6.7; 类型: Enum; 范围: 00=无故障 01=提示 10=注意 11=告警; 颜色: Orange=0x03 White=0x01¦0x02 Green=0x00 | 0x4700[53]=0x0&0x4700[54]=0x0 | 注意级=$1=刹车控制器配电异常 维护级=$1=刹车控制器配电异常
114 | 31 | 配电通道17～20故障等级 | 起落架收放控制器 | 0.1 | Enum |  |  |  | 00=无故障 01=提示 10=注意 11=告警 | Orange=0x03 White=0x01¦0x02 Green=0x00 | 0x4700[53]=0x0&0x4700[54]=0x0 | 注意级=$1=起落架收放配电异常 维护级=$1=起落架收放配电异常
序号: 115; 名称: 舵机控制器（30A通道）; 数据: 2.3; 类型: Enum; 范围: 00=无故障 01=提示 10=注意 11=告警; 颜色: Orange=0x03 White=0x01¦0x02 Green=0x00 | 0x4700[53]=0x0&0x4700[54]=0x0 | 注意级=$1=舵控器30A配电异常 维护级=$1=舵控器30A配电异常
序号: 116; 名称: 航行灯; 数据: 4.5; 类型: Enum; 范围: 00=无故障 01=提示 10=注意 11=告警; 颜色: Orange=0x03 White=0x01¦0x02 Green=0x00 | 0x4700[53]=0x0&0x4700[54]=0x0 | 注意级=$1=航行灯配电异常 维护级=$1=航行灯配电异常
序号: 117; 名称: 防诱骗设备; 数据: 6.7; 类型: Enum; 范围: 00=无故障 01=提示 10=注意 11=告警; 颜色: Orange=0x03 White=0x01¦0x02 Green=0x00 | 0x4700[53]=0x0&0x4700[54]=0x0 | 注意级=$1=防诱骗设备配电异常 维护级=$1=防诱骗设备配电异常
118 | 32 | 配电通道21～24故障等级 | 704所测控链终端 | 0.1 | Enum |  |  |  | 00=无故障 01=提示 10=注意 11=告警 | Orange=0x03 White=0x01¦0x02 Green=0x00 | 0x4700[53]=0x0&0x4700[54]=0x0 | 注意级=$1=704测控链配电异常 维护级=$1=704测控链配电异常
序号: 119; 名称: 北三毁钥信号; 数据: 2.3; 类型: Enum; 范围: 00=无故障 01=提示 10=注意 11=告警; 颜色: Orange=0x03 White=0x01¦0x02 Green=0x00 | 0x4700[53]=0x0&0x4700[54]=0x0 | 注意级=$1=北三毁钥信号配电异常 维护级=$1=北三毁钥信号配电异常
序号: 120; 名称: 油量测量传感器; 数据: 4.5; 类型: Enum; 范围: 00=无故障 01=提示 10=注意 11=告警; 颜色: Orange=0x03 White=0x01¦0x02 Green=0x00 | 0x4700[53]=0x0&0x4700[54]=0x0 | 注意级=$1=油量测量传感器配电异常 维护级=$1=油量测量传感器配电异常
序号: 121; 名称: 空速管加温信号; 数据: 6.7; 类型: Enum; 范围: 00=无故障 01=提示 10=注意 11=告警; 颜色: Orange=0x03 White=0x01¦0x02 Green=0x00 | 0x4700[53]=0x0&0x4700[54]=0x0 | 注意级=$1=空速管加温配电异常 维护级=$1=空速管加温配电异常
122 | 33 | 配电通道25～28故障等级 | 飞管计算机（6A通道） | 0.1 | Enum |  |  |  | 00=无故障 01=提示 10=注意 11=告警 | Orange=0x03 White=0x01¦0x02 Green=0x00 | 0x4700[53]=0x0&0x4700[54]=0x0 | 注意级=$1=飞管6A配电异常 维护级=$1=飞管6A配电异常
序号: 123; 名称: 预留3; 数据: 2.3; 类型: Enum; 范围: 00=无故障 01=提示 10=注意 11=告警; 颜色: Orange=0x03 White=0x01¦0x02 Green=0x00 | 0x4700[53]=0x0&0x4700[54]=0x0
序号: 124; 名称: 舵机控制器（20A通道）; 数据: 4.5; 类型: Enum; 范围: 00=无故障 01=提示 10=注意 11=告警; 颜色: Orange=0x03 White=0x01¦0x02 Green=0x00 | 0x4700[53]=0x0&0x4700[54]=0x0 | 注意级=$1=舵控器20A配电异常 维护级=$1=舵控器20A配电异常
序号: 125; 名称: 任务载荷1; 数据: 6.7; 类型: Enum; 范围: 00=无故障 01=提示 10=注意 11=告警; 颜色: Orange=0x03 White=0x01¦0x02 Green=0x00 | 0x4700[53]=0x0&0x4700[54]=0x0
126 | 34 | 配电通道29～32故障等级 | 任务载荷2 | 0.1 | Enum |  |  |  | 00=无故障 01=提示 10=注意 11=告警 | Orange=0x03 White=0x01¦0x02 Green=0x00 | 0x4700[53]=0x0&0x4700[54]=0x0
序号: 127; 名称: 预留4; 数据: 2.3; 类型: Enum; 范围: 00=无故障 01=提示 10=注意 11=告警; 颜色: Orange=0x03 White=0x01¦0x02 Green=0x00 | 0x4700[53]=0x0&0x4700[54]=0x0
序号: 128; 名称: 预留5; 数据: 4.5; 类型: Enum; 范围: 00=无故障 01=提示 10=注意 11=告警; 颜色: Orange=0x03 White=0x01¦0x02 Green=0x00 | 0x4700[53]=0x0&0x4700[54]=0x0
序号: 129; 名称: 任务载荷3; 数据: 6.7; 类型: Enum; 范围: 00=无故障 01=提示 10=注意 11=告警; 颜色: Orange=0x03 White=0x01¦0x02 Green=0x00 | 0x4700[53]=0x0&0x4700[54]=0x0
130 | 35 | 配电通道33～36故障等级 | 任务载荷4 | 0.1 | Enum |  |  |  | 00=无故障 01=提示 10=注意 11=告警 | Orange=0x03 White=0x01¦0x02 Green=0x00 | 0x4700[53]=0x0&0x4700[54]=0x0
序号: 131; 名称: 预留6; 数据: 2.3; 类型: Enum; 范围: 00=无故障 01=提示 10=注意 11=告警; 颜色: Orange=0x03 White=0x01¦0x02 Green=0x00 | 0x4700[53]=0x0&0x4700[54]=0x0
序号: 132; 名称: 预留7; 数据: 4.5; 类型: Enum; 范围: 00=无故障 01=提示 10=注意 11=告警; 颜色: Orange=0x03 White=0x01¦0x02 Green=0x00 | 0x4700[53]=0x0&0x4700[54]=0x0
序号: 133; 名称: 任务载荷5; 数据: 6.7; 类型: Enum; 范围: 00=无故障 01=提示 10=注意 11=告警; 颜色: Orange=0x03 White=0x01¦0x02 Green=0x00 | 0x4700[53]=0x0&0x4700[54]=0x0 | 注意级=$1=任务载荷5配电异常 维护级=$1=任务载荷5配电异常
134 | 36 | 配电通道37～39故障等级 | 任务载荷6 | 0.1 | Enum |  |  |  | 00=无故障 01=提示 10=注意 11=告警 | Orange=0x03 White=0x01¦0x02 Green=0x00 | 0x4700[53]=0x0&0x4700[54]=0x0
序号: 135; 名称: 预留8; 数据: 2.3; 类型: Enum; 范围: 00=无故障 01=提示 10=注意 11=告警; 颜色: Orange=0x03 White=0x01¦0x02 Green=0x00 | 0x4700[53]=0x0&0x4700[54]=0x0
序号: 136; 名称: 预留9; 数据: 4.5; 类型: Enum; 范围: 00=无故障 01=提示 10=注意 11=告警; 颜色: Orange=0x03 White=0x01¦0x02 Green=0x00 | 0x4700[53]=0x0&0x4700[54]=0x0
序号: 137; 名称: 预留位; 数据: 7.; 类型: Reserve | 0x4700[53]=0x0&0x4700[54]=0x0
138 | 37 | 发电电源及电源控制盒故障等级 | 蓄电池1 | 0..1 | Enum |  |  |  | 00=无故障 01=提示 10=注意 11=告警 | Orange=0x03 White=0x01¦0x02 Green=0x00 | 0x4700[53]=0x0&0x4700[54]=0x0 | 注意级=$1=蓄电池1配电异常 维护级=$1=蓄电池1配电异常
序号: 139; 名称: 蓄电池2; 数据: 2..3; 类型: Enum; 范围: 00=无故障 01=提示 10=注意 11=告警; 颜色: Orange=0x03 White=0x01¦0x02 Green=0x00 | 0x4700[53]=0x0&0x4700[54]=0x0 | 注意级=$1=蓄电池2配电异常 维护级=$1=蓄电池2配电异常
序号: 140; 名称: 600W发电机; 数据: 4..5; 类型: Enum; 范围: 00=无故障 01=提示 10=注意 11=告警 | 0x4700[53]=0x0&0x4700[54]=0x0
序号: 141; 名称: 1000W发电机; 数据: 6..7; 类型: Enum; 范围: 00=无故障 01=提示 10=注意 11=告警 | 0x4700[53]=0x0&0x4700[54]=0x0
序号: 142; 名称: 6000W发电机; 数据: 8..9; 类型: Enum; 范围: 00=无故障 01=提示 10=注意 11=告警 | 0x4700[53]=0x0&0x4700[54]=0x0
序号: 143; 名称: 地面电源; 数据: 10..11; 类型: Enum; 范围: 00=无故障 01=提示 10=注意 11=告警; 颜色: White=0x01¦0x02¦0x03 Green=0x00 | 0x4700[53]=0x0&0x4700[54]=0x0 | 维护级=$1=地面电源电压异常
序号: 144; 名称: 电源控制盒; 数据: 12..13; 类型: Enum; 范围: 00=无故障 01=提示 10=注意 11=告警 | 0x4700[53]=0x0&0x4700[54]=0x0
序号: 145; 名称: 预留位; 数据: 15..; 类型: Reserve | 0x4700[53]=0x0&0x4700[54]=0x0
146 | 39 |  | 当前通道电压值 | 16 | Unsigned | V |  | 0.01 | 0～65535 |  | 0x4700[53]=0x0&0x4700[54]=0x0
147 | 41 |  | 当前通道电流值 | 16 | Unsigned | A |  | 0.01 | 0～65535 |  | 0x4700[53]=0x0&0x4700[54]=0x0
148 | 43 |  | 平台汇流条电压值 | 16 | Unsigned | V |  | 0.01 | 0～60 | Red=[0~10]¦[30~60] Orange=[10~20] Green=[20~30] | 0x4700[53]=0x0&0x4700[54]=0x0
149 | 45 |  | 平台汇流条电流值 | 16 | Unsigned | A |  | 0.01 | 0～1000 | Red=[0~10]¦[30~1000] Orange=[10~20] Green=[20~30] | 0x4700[53]=0x0&0x4700[54]=0x0
150 | 47 |  | 发动机汇流条电压值 | 16 | Unsigned | V |  | 0.01 | 0～60 | Red=[0~10]¦[30~60] Orange=[10~20] Green=[20~30] | 0x4700[53]=0x0&0x4700[54]=0x0
151 | 49 |  | 发动机汇流条电流值 | 16 | Unsigned | A |  | 0.01 | 0～1000 | Red=[0~10]¦[30~1000] Orange=[10~20] Green=[20~30] | 0x4700[53]=0x0&0x4700[54]=0x0
152 | 51 |  | 主汇流条电压值 | 16 | Unsigned | V |  | 0.01 | 0～60 | Red=[0~10]¦[30~60] Orange=[10~20] Green=[20~30] | 0x4700[53]=0x0&0x4700[54]=0x0
153 | 53 |  | 主汇流条电流值 | 16 | Unsigned | A |  | 0.01 | 0～1000 | Red=[0~10]¦[30~1000] Orange=[10~20] Green=[20~30] | 0x4700[53]=0x0&0x4700[54]=0x0
154 | 55 |  | 蓄电池1电流值 | 16 | Unsigned |  |  | 0.01 | 0～65535 |  | 0x4700[53]=0x0&0x4700[54]=0x0
155 | 57 |  | 蓄电池2电流值 | 16 | Unsigned |  |  | 0.01 | 0～65535 |  | 0x4700[53]=0x0&0x4700[54]=0x0
156 | 59 |  | 600W发电机电流值 | 16 | Unsigned |  |  | 0.01 | 0～65535 |  | 0x4700[53]=0x0&0x4700[54]=0x0
157 | 61 |  | 1000W发电机电流值 | 16 | Unsigned |  |  | 0.01 | 0～65535 |  | 0x4700[53]=0x0&0x4700[54]=0x0
158 | 63 |  | 和校验 | 8 | Unsigned

## R帧
序号 | 字节 | 变量名 | 名称 | 数据 | 类型 | 单位 | 偏移 | 分辨率 | 范围 | 颜色 | 设备ID | 故障
0 | 0 |  | 帧同步字1 | 8 | Unsigned
1 | 1 |  | 帧同步字2 | 8 | Unsigned
2 | 2 |  | 帧长度 | 8 | Unsigned
3 | 3 |  | 帧计数 | 8 | Unsigned
4 | 4 |  | 目标地址 | 16 | Unsigned
5 | 6 |  | 源地址 | 16 | Unsigned
6 | 8 |  | 帧类型 | 16 | Unsigned | 0x5200
7 | 10 |  | 时间戳 | 24 | Unsigned
8 | 13 |  | 6000W发电机电流值 | 16 | Unsigned |  |  | 0.01 | 0～65535 |  | 0x4700[53]=0x0&0x4700[54]=0x0
9 | 15 |  | 地面电源电压值 | 16 | Unsigned |  |  | 0.01 | 0～65535 |  | 0x4700[53]=0x0&0x4700[54]=0x0
10 | 17 |  | 地面电源电流值 | 16 | Unsigned |  |  | 0.01 | 0～65535 |  | 0x4700[53]=0x0&0x4700[54]=0x0
11 | 19 |  | 故障配电通道的通道编号 | 8 | Unsigned |  |  | 1 | 1～51 |  | 0x4700[53]=0x0&0x4700[54]=0x0
序号: 12; 字节: 20; 名称: 故障配电通道本次上电次数; 数据: 32; 类型: Unsigned; 分辨率: 1 | 0x4700[53]=0x0&0x4700[54]=0x0
13 | 24 |  | 配置配电通道的通道编号 | 8 | Unsigned |  |  | 1 | 1～39 |  | 0x4700[53]=0x0&0x4700[54]=0x0
14 | 25 |  | 过压值 | 16 | Unsigned | V |  | 0.01 | 0～10000 |  | 0x4700[53]=0x0&0x4700[54]=0x0
15 | 27 |  | 欠压值 | 16 | Unsigned | V |  | 0.01 | 0～10000 |  | 0x4700[53]=0x0&0x4700[54]=0x0
16 | 29 |  | IIt系数 | 8 | Unsigned |  |  | 0.01 | 50～200 |  | 0x4700[53]=0x0&0x4700[54]=0x0
序号: 17; 字节: 30; 名称: PDU软件版本号; 数据: 24; 类型: Unsigned | 0x4700[53]=0x0&0x4700[54]=0x0
18 | 33 |  | CAN0总帧频 | 16 | Unsigned | Hz
19 | 35 |  | CAN1总帧频 | 16 | Unsigned | Hz
20 | 37 |  | 空闲 | 8 | String
21 | 63 |  | 和校验 | 8 | Unsigned

## S帧
序号 | 字节 | 变量名 | 名称 | 数据 | 类型 | 单位 | 偏移 | 分辨率 | 范围 | 颜色 | 设备ID | 故障
0 | 0 |  | 帧同步字1 | 8 | Unsigned
1 | 1 |  | 帧同步字2 | 8 | Unsigned
2 | 2 |  | 帧长度 | 8 | Unsigned
3 | 3 |  | 帧计数 | 8 | Unsigned
4 | 4 |  | 目标地址 | 16 | Unsigned
5 | 6 |  | 源地址 | 16 | Unsigned
6 | 8 |  | 帧类型 | 16 | Unsigned | 0x5300
7 | 10 |  | 时间戳 | 24 | Unsigned
8 | 13 |  | 故障配电通道上上上次的故障状态1 | 8 | Unsigned |  |  | 1 | 0～11 |  | 0x4700[53]=0x0&0x4700[54]=0x0
序号: 9; 字节: 14; 名称: 故障配电通道上上上次故障1发生时的上电次数; 数据: 32; 类型: Unsigned; 分辨率: 1 | 0x4700[53]=0x0&0x4700[54]=0x0
10 | 18 |  | 故障配电通道上上上次的故障1发生前1s的电压值 | 16 | Unsigned | V |  | 0.01 |  |  | 0x4700[53]=0x0&0x4700[54]=0x0
11 | 20 |  | 故障配电通道上上上次的故障1发生前1s的电流值 | 16 | Unsigned | A |  | 0.01 |  |  | 0x4700[53]=0x0&0x4700[54]=0x0
12 | 22 |  | 故障配电通道上上上次的故障1发生前0.9s的电压值 | 16 | Unsigned | V |  | 0.01 |  |  | 0x4700[53]=0x0&0x4700[54]=0x0
13 | 24 |  | 故障配电通道上上上次的故障1发生前0.9s的电流值 | 16 | Unsigned | A |  | 0.01 |  |  | 0x4700[53]=0x0&0x4700[54]=0x0
14 | 26 |  | 故障配电通道上上上次的故障1发生前0.8s的电压值 | 16 | Unsigned | V |  | 0.01 |  |  | 0x4700[53]=0x0&0x4700[54]=0x0
15 | 28 |  | 故障配电通道上上上次的故障1发生前0.8s的电流值 | 16 | Unsigned | A |  | 0.01 |  |  | 0x4700[53]=0x0&0x4700[54]=0x0
16 | 30 |  | 故障配电通道上上上次的故障1发生前0.7s的电压值 | 16 | Unsigned | V |  | 0.01 |  |  | 0x4700[53]=0x0&0x4700[54]=0x0
17 | 32 |  | 故障配电通道上上上次的故障1发生前0.7s的电流值 | 16 | Unsigned | A |  | 0.01 |  |  | 0x4700[53]=0x0&0x4700[54]=0x0
18 | 34 |  | 故障配电通道上上上次的故障1发生前0.6s的电压值 | 16 | Unsigned | V |  | 0.01 |  |  | 0x4700[53]=0x0&0x4700[54]=0x0
19 | 36 |  | 故障配电通道上上上次的故障1发生前0.6s的电流值 | 16 | Unsigned | A |  | 0.01 |  |  | 0x4700[53]=0x0&0x4700[54]=0x0
20 | 38 |  | 故障配电通道上上上次的故障1发生前0.5s的电压值 | 16 | Unsigned | V |  | 0.01 |  |  | 0x4700[53]=0x0&0x4700[54]=0x0
21 | 40 |  | 故障配电通道上上上次的故障1发生前0.5s的电流值 | 16 | Unsigned | A |  | 0.01 |  |  | 0x4700[53]=0x0&0x4700[54]=0x0
22 | 42 |  | 故障配电通道上上上次的故障1发生前0.4s的电压值 | 16 | Unsigned | V |  | 0.01 |  |  | 0x4700[53]=0x0&0x4700[54]=0x0
23 | 44 |  | 故障配电通道上上上次的故障1发生前0.4s的电流值 | 16 | Unsigned | A |  | 0.01 |  |  | 0x4700[53]=0x0&0x4700[54]=0x0
24 | 46 |  | 故障配电通道上上上次的故障1发生前0.3s的电压值 | 16 | Unsigned | V |  | 0.01 |  |  | 0x4700[53]=0x0&0x4700[54]=0x0
25 | 48 |  | 故障配电通道上上上次的故障1发生前0.3s的电流值 | 16 | Unsigned | A |  | 0.01 |  |  | 0x4700[53]=0x0&0x4700[54]=0x0
26 | 50 |  | 故障配电通道上上上次的故障1发生前0.2s的电压值 | 16 | Unsigned | V |  | 0.01 |  |  | 0x4700[53]=0x0&0x4700[54]=0x0
27 | 52 |  | 故障配电通道上上上次的故障1发生前0.2s的电流值 | 16 | Unsigned | A |  | 0.01 |  |  | 0x4700[53]=0x0&0x4700[54]=0x0
28 | 54 |  | 故障配电通道上上上次的故障1发生前0.1s的电压值 | 16 | Unsigned | V |  | 0.01 |  |  | 0x4700[53]=0x0&0x4700[54]=0x0
29 | 56 |  | 故障配电通道上上上次的故障1发生前0.1s的电流值 | 16 | Unsigned | A |  | 0.01 |  |  | 16
30 | 58 |  | 空闲 | 40 | String
31 | 63 |  | 和校验 | 8 | Unsigned

## T帧
序号 | 字节 | 变量名 | 名称 | 数据 | 类型 | 单位 | 偏移 | 分辨率 | 范围 | 颜色 | 设备ID | 故障
0 | 0 |  | 帧同步字1 | 8 | Unsigned
1 | 1 |  | 帧同步字2 | 8 | Unsigned
2 | 2 |  | 帧长度 | 8 | Unsigned
3 | 3 |  | 帧计数 | 8 | Unsigned
4 | 4 |  | 目标地址 | 16 | Unsigned
5 | 6 |  | 源地址 | 16 | Unsigned
6 | 8 |  | 帧类型 | 16 | Unsigned | 0x5400
7 | 10 |  | 时间戳 | 24 | Unsigned
8 | 13 |  | 故障配电通道上上次的故障状态2 | 8 | Unsigned |  |  | 1 | 0～11 |  | 0x4700[53]=0x0&0x4700[54]=0x0
序号: 9; 字节: 14; 名称: 故障配电通道上上次故障2发生时的上电次数; 数据: 32; 类型: Unsigned; 分辨率: 1 | 0x4700[53]=0x0&0x4700[54]=0x0
10 | 18 |  | 故障配电通道上上次的故障2发生前1s的电压值 | 16 | Unsigned | V |  | 0.01 |  |  | 0x4700[53]=0x0&0x4700[54]=0x0
11 | 20 |  | 故障配电通道上上次的故障2发生前1s的电流值 | 16 | Unsigned | A |  | 0.01 |  |  | 0x4700[53]=0x0&0x4700[54]=0x0
12 | 22 |  | 故障配电通道上上次的故障2发生前0.9s的电压值 | 16 | Unsigned | V |  | 0.01 |  |  | 0x4700[53]=0x0&0x4700[54]=0x0
13 | 24 |  | 故障配电通道上上次的故障2发生前0.9s的电流值 | 16 | Unsigned | A |  | 0.01 |  |  | 0x4700[53]=0x0&0x4700[54]=0x0
14 | 26 |  | 故障配电通道上上次的故障2发生前0.8s的电压值 | 16 | Unsigned | V |  | 0.01 |  |  | 0x4700[53]=0x0&0x4700[54]=0x0
15 | 28 |  | 故障配电通道上上次的故障2发生前0.8s的电流值 | 16 | Unsigned | A |  | 0.01 |  |  | 0x4700[53]=0x0&0x4700[54]=0x0
16 | 30 |  | 故障配电通道上上次的故障2发生前0.7s的电压值 | 16 | Unsigned | V |  | 0.01 |  |  | 0x4700[53]=0x0&0x4700[54]=0x0
17 | 32 |  | 故障配电通道上上次的故障2发生前0.7s的电流值 | 16 | Unsigned | A |  | 0.01 |  |  | 0x4700[53]=0x0&0x4700[54]=0x0
18 | 34 |  | 故障配电通道上上次的故障2发生前0.6s的电压值 | 16 | Unsigned | V |  | 0.01 |  |  | 0x4700[53]=0x0&0x4700[54]=0x0
19 | 36 |  | 故障配电通道上上次的故障2发生前0.6s的电流值 | 16 | Unsigned | A |  | 0.01 |  |  | 0x4700[53]=0x0&0x4700[54]=0x0
20 | 38 |  | 故障配电通道上上次的故障2发生前0.5s的电压值 | 16 | Unsigned | V |  | 0.01 |  |  | 0x4700[53]=0x0&0x4700[54]=0x0
21 | 40 |  | 故障配电通道上上次的故障2发生前0.5s的电流值 | 16 | Unsigned | A |  | 0.01 |  |  | 0x4700[53]=0x0&0x4700[54]=0x0
22 | 42 |  | 故障配电通道上上次的故障2发生前0.4s的电压值 | 16 | Unsigned | V |  | 0.01 |  |  | 0x4700[53]=0x0&0x4700[54]=0x0
23 | 44 |  | 故障配电通道上上次的故障2发生前0.4s的电流值 | 16 | Unsigned | A |  | 0.01 |  |  | 0x4700[53]=0x0&0x4700[54]=0x0
24 | 46 |  | 故障配电通道上上次的故障2发生前0.3s的电压值 | 16 | Unsigned | V |  | 0.01 |  |  | 0x4700[53]=0x0&0x4700[54]=0x0
25 | 48 |  | 故障配电通道上上次的故障2发生前0.3s的电流值 | 16 | Unsigned | A |  | 0.01 |  |  | 0x4700[53]=0x0&0x4700[54]=0x0
26 | 50 |  | 故障配电通道上上次的故障2发生前0.2s的电压值 | 16 | Unsigned | V |  | 0.01 |  |  | 0x4700[53]=0x0&0x4700[54]=0x0
27 | 52 |  | 故障配电通道上上次的故障2发生前0.2s的电流值 | 16 | Unsigned | A |  | 0.01 |  |  | 0x4700[53]=0x0&0x4700[54]=0x0
28 | 54 |  | 故障配电通道上上次的故障2发生前0.1s的电压值 | 16 | Unsigned | V |  | 0.01 |  |  | 0x4700[53]=0x0&0x4700[54]=0x0
29 | 56 |  | 故障配电通道上上次的故障2发生前0.1s的电流值 | 16 | Unsigned | A |  | 0.01 |  |  | 0x4700[53]=0x0&0x4700[54]=0x0
30 | 58 |  | 空闲 | 40 | String
31 | 63 |  | 和校验 | 8 | Unsigned

## U帧
序号 | 字节 | 变量名 | 名称 | 数据 | 类型 | 单位 | 偏移 | 分辨率 | 范围 | 颜色 | 设备ID | 故障
0 | 0 |  | 帧同步字1 | 8 | Unsigned
1 | 1 |  | 帧同步字2 | 8 | Unsigned
2 | 2 |  | 帧长度 | 8 | Unsigned
3 | 3 |  | 帧计数 | 8 | Unsigned
4 | 4 |  | 目标地址 | 16 | Unsigned
5 | 6 |  | 源地址 | 16 | Unsigned
6 | 8 |  | 帧类型 | 16 | Unsigned | 0x5500
7 | 10 |  | 时间戳 | 24 | Unsigned
8 | 13 |  | 故障配电通道上次的故障状态3 | 8 | Unsigned |  |  | 1 | 0～11 |  | 0x4700[53]=0x0&0x4700[54]=0x0
序号: 9; 字节: 14; 名称: 故障配电通道上次故障3发生时的上电次数; 数据: 32; 类型: Unsigned; 分辨率: 1 | 0x4700[53]=0x0&0x4700[54]=0x0
10 | 18 |  | 故障配电通道上次的故障3发生前1s的电压值 | 16 | Unsigned | V |  | 0.01 |  |  | 0x4700[53]=0x0&0x4700[54]=0x0
11 | 20 |  | 故障配电通道上次的故障3发生前1s的电流值 | 16 | Unsigned | A |  | 0.01 |  |  | 0x4700[53]=0x0&0x4700[54]=0x0
12 | 22 |  | 故障配电通道上次的故障3发生前0.9s的电压值 | 16 | Unsigned | V |  | 0.01 |  |  | 0x4700[53]=0x0&0x4700[54]=0x0
13 | 24 |  | 故障配电通道上次的故障3发生前0.9s的电流值 | 16 | Unsigned | A |  | 0.01 |  |  | 0x4700[53]=0x0&0x4700[54]=0x0
14 | 26 |  | 故障配电通道上次的故障3发生前0.8s的电压值 | 16 | Unsigned | V |  | 0.01 |  |  | 0x4700[53]=0x0&0x4700[54]=0x0
15 | 28 |  | 故障配电通道上次的故障3发生前0.8s的电流值 | 16 | Unsigned | A |  | 0.01 |  |  | 0x4700[53]=0x0&0x4700[54]=0x0
16 | 30 |  | 故障配电通道上次的故障3发生前0.7s的电压值 | 16 | Unsigned | V |  | 0.01 |  |  | 0x4700[53]=0x0&0x4700[54]=0x0
17 | 32 |  | 故障配电通道上次的故障3发生前0.7s的电流值 | 16 | Unsigned | A |  | 0.01 |  |  | 0x4700[53]=0x0&0x4700[54]=0x0
18 | 34 |  | 故障配电通道上次的故障3发生前0.6s的电压值 | 16 | Unsigned | V |  | 0.01 |  |  | 0x4700[53]=0x0&0x4700[54]=0x0
19 | 36 |  | 故障配电通道上次的故障3发生前0.6s的电流值 | 16 | Unsigned | A |  | 0.01 |  |  | 0x4700[53]=0x0&0x4700[54]=0x0
20 | 38 |  | 故障配电通道上次的故障3发生前0.5s的电压值 | 16 | Unsigned | V |  | 0.01 |  |  | 0x4700[53]=0x0&0x4700[54]=0x0
21 | 40 |  | 故障配电通道上次的故障3发生前0.5s的电流值 | 16 | Unsigned | A |  | 0.01 |  |  | 0x4700[53]=0x0&0x4700[54]=0x0
22 | 42 |  | 故障配电通道上次的故障3发生前0.4s的电压值 | 16 | Unsigned | V |  | 0.01 |  |  | 0x4700[53]=0x0&0x4700[54]=0x0
23 | 44 |  | 故障配电通道上次的故障3发生前0.4s的电流值 | 16 | Unsigned | A |  | 0.01 |  |  | 0x4700[53]=0x0&0x4700[54]=0x0
24 | 46 |  | 故障配电通道上次的故障3发生前0.3s的电压值 | 16 | Unsigned | V |  | 0.01 |  |  | 0x4700[53]=0x0&0x4700[54]=0x0
25 | 48 |  | 故障配电通道上次的故障3发生前0.3s的电流值 | 16 | Unsigned | A |  | 0.01 |  |  | 0x4700[53]=0x0&0x4700[54]=0x0
26 | 50 |  | 故障配电通道上次的故障3发生前0.2s的电压值 | 16 | Unsigned | V |  | 0.01 |  |  | 0x4700[53]=0x0&0x4700[54]=0x0
27 | 52 |  | 故障配电通道上次的故障3发生前0.2s的电流值 | 16 | Unsigned | A |  | 0.01 |  |  | 0x4700[53]=0x0&0x4700[54]=0x0
28 | 54 |  | 故障配电通道上次的故障3发生前0.1s的电压值 | 16 | Unsigned | V |  | 0.01 |  |  | 0x4700[53]=0x0&0x4700[54]=0x0
29 | 56 |  | 故障配电通道上次的故障3发生前0.1s的电流值 | 16 | Unsigned | A |  | 0.01 |  |  | 0x4700[53]=0x0&0x4700[54]=0x0
30 | 58 |  | 空闲 | 40 | String
31 | 63 |  | 和校验 | 8 | Unsigned

## V帧
序号 | 字节 | 变量名 | 名称 | 数据 | 类型 | 单位 | 偏移 | 分辨率 | 范围 | 颜色 | 设备ID | 故障
0 | 0 |  | 帧同步字1 | 8 | Unsigned
1 | 1 |  | 帧同步字2 | 8 | Unsigned
2 | 2 |  | 帧长度 | 8 | Unsigned
3 | 3 |  | 帧计数 | 8 | Unsigned
4 | 4 |  | 目标地址 | 16 | Unsigned
5 | 6 |  | 源地址 | 16 | Unsigned
6 | 8 |  | 帧类型 | 16 | Unsigned | 0x5600
7 | 10 |  | 时间戳 | 24 | Unsigned
8 | 13 | 蓄电池 | 蓄电池ID | 8 | Unsigned |  |  | 1 |  |  | 0x4700[55]=0x0
9 | 14 | 一级告警 | 单节过高 | 0.. | Enum |  |  | 1 | 0=状态未发生 1=状态发生 | White=0x01 Green=0x00 | 0x4700[55]=0x0 | 维护级=$1=蓄电池1单节过高
10 |  |  | 单节过低 | 1.. | Enum |  |  | 1 | 0=状态未发生 1=状态发生 | White=0x01 Green=0x00 | 0x4700[55]=0x0 | 维护级=$1=蓄电池1单节过低
11 |  |  | 总压过高 | 2.. | Enum |  |  | 1 | 0=状态未发生 1=状态发生 | Yellow=0x01 Green=0x00 | 0x4700[55]=0x0 | 提示级=$1=蓄电池1总压过高
12 |  |  | 总压过低 | 3.. | Enum |  |  | 1 | 0=状态未发生 1=状态发生 | Yellow=0x01 Green=0x00 | 0x4700[55]=0x0 | 提示级=$1=蓄电池1总压过低
13 |  |  | 压差过大 | 4.. | Enum |  |  | 1 | 0=状态未发生 1=状态发生 | White=0x01 Green=0x00 | 0x4700[55]=0x0 | 维护级=$1=蓄电池1压差过大
14 |  |  | 充电过流 | 5.. | Enum |  |  | 1 | 0=状态未发生 1=状态发生 | Red=0x01 Green=0x00 | 0x4700[55]=0x0 | 警告级=$49=蓄电池1充电过流
15 |  |  | 放电过流 | 6.. | Enum |  |  | 1 | 0=状态未发生 1=状态发生 | Red=0x01 Green=0x00 | 0x4700[55]=0x0 | 警告级=$45=蓄电池1放电过流
16 |  |  | 充电高温 | 7.. | Enum |  |  | 1 | 0=状态未发生 1=状态发生 | Red=0x01 Green=0x00 | 0x4700[55]=0x0 | 警告级=$51=蓄电池1充电高温
17 |  |  | 放电高温 | 8.. | Enum |  |  | 1 | 0=状态未发生 1=状态发生 | Red=0x01 Green=0x00 | 0x4700[55]=0x0 | 警告级=$47=蓄电池1放电高温
18 |  |  | 充电低温 | 9.. | Enum |  |  | 1 | 0=状态未发生 1=状态发生 | Orange=0x01 Green=0x00 | 0x4700[55]=0x0 | 注意级=$1=蓄电池1充电低温
19 |  |  | 放电低温 | 10.. | Enum |  |  | 1 | 0=状态未发生 1=状态发生 | Orange=0x01 Green=0x00 | 0x4700[55]=0x0 | 注意级=$1=蓄电池1放电低温
20 |  |  | 温差过大 | 11.. | Enum |  |  | 1 | 0=状态未发生 1=状态发生 | White=0x01 Green=0x00 | 0x4700[55]=0x0 | 维护级=$1=蓄电池1温差过大
21 |  |  | DMOS失效 | 12.. | Enum |  |  | 1 | 0=状态未发生 1=状态发生 | White=0x01 Green=0x00 | 0x4700[55]=0x0 | 维护级=$1=蓄电池1DMOS失效
22 |  |  | CMOS失效 | 13.. | Enum |  |  | 1 | 0=状态未发生 1=状态发生 | White=0x01 Green=0x00 | 0x4700[55]=0x0 | 维护级=$1=蓄电池1CMOS失效
序号: 23; 名称: 空闲; 数据: 15..; 类型: Reserve | 0x4700[55]=0x0
24 | 16 | 二级告警 | 单节过高 | 0.. | Enum |  |  | 1 | 0=状态未发生 1=状态发生 | White=0x01 Green=0x00 | 0x4700[55]=0x0 | 维护级=$1=蓄电池1单节过高
25 |  |  | 单节过低 | 1.. | Enum |  |  | 1 | 0=状态未发生 1=状态发生 | White=0x01 Green=0x00 | 0x4700[55]=0x0 | 维护级=$1=蓄电池1单节过低
26 |  |  | 总压过高 | 2.. | Enum |  |  | 1 | 0=状态未发生 1=状态发生 | White=0x01 Green=0x00 | 0x4700[55]=0x0 | 维护级=$1=蓄电池1总压过高
27 |  |  | 总压过低 | 3.. | Enum |  |  | 1 | 0=状态未发生 1=状态发生 | White=0x01 Green=0x00 | 0x4700[55]=0x0 | 维护级=$1=蓄电池1总压过低
28 |  |  | 压差过大 | 4.. | Enum |  |  | 1 | 0=状态未发生 1=状态发生 | White=0x01 Green=0x00 | 0x4700[55]=0x0 | 维护级=$1=蓄电池1压差过大
29 |  |  | 充电过流 | 5.. | Enum |  |  | 1 | 0=状态未发生 1=状态发生 | White=0x01 Green=0x00 | 0x4700[55]=0x0 | 维护级=$1=蓄电池1充电过流
30 |  |  | 放电过流 | 6.. | Enum |  |  | 1 | 0=状态未发生 1=状态发生 | White=0x01 Green=0x00 | 0x4700[55]=0x0 | 维护级=$1=蓄电池1放电过流
31 |  |  | 充电高温 | 7.. | Enum |  |  | 1 | 0=状态未发生 1=状态发生 | White=0x01 Green=0x00 | 0x4700[55]=0x0 | 维护级=$1=蓄电池1充电高温
32 |  |  | 放电高温 | 8.. | Enum |  |  | 1 | 0=状态未发生 1=状态发生 | White=0x01 Green=0x00 | 0x4700[55]=0x0 | 维护级=$1=蓄电池1放电高温
33 |  |  | 充电低温 | 9.. | Enum |  |  | 1 | 0=状态未发生 1=状态发生 | White=0x01 Green=0x00 | 0x4700[55]=0x0 | 维护级=$1=蓄电池1充电低温
34 |  |  | 放电低温 | 10.. | Enum |  |  | 1 | 0=状态未发生 1=状态发生 | White=0x01 Green=0x00 | 0x4700[55]=0x0 | 维护级=$1=蓄电池1放电低温
35 |  |  | 温差过大 | 11.. | Enum |  |  | 1 | 0=状态未发生 1=状态发生 | White=0x01 Green=0x00 | 0x4700[55]=0x0 | 维护级=$1=蓄电池1温差过大
序号: 36; 名称: 空闲; 数据: 15..; 类型: Reserve | 0x4700[55]=0x0
37 | 18 | 系统状态 | 充电 | 0.. | Enum |  |  | 1 | 0=状态未发生 1=状态发生 |  | 0x4700[55]=0x0
序号: 38; 名称: 放电; 数据: 1..; 类型: Enum; 分辨率: 1; 范围: 0=状态未发生 1=状态发生 | 0x4700[55]=0x0
序号: 39; 名称: 均衡; 数据: 2..; 类型: Enum; 分辨率: 1; 范围: 0=状态未发生 1=状态发生 | 0x4700[55]=0x0
序号: 40; 名称: 满电; 数据: 3..; 类型: Enum; 分辨率: 1; 范围: 0=状态未发生 1=状态发生 | 0x4700[55]=0x0
序号: 41; 名称: 加热; 数据: 4..; 类型: Enum; 分辨率: 1; 范围: 0=状态未发生 1=状态发生 | 0x4700[55]=0x0
序号: 42; 名称: 满电关断; 数据: 5..; 类型: Enum; 分辨率: 1; 范围: 0=状态未发生 1=状态发生 | 0x4700[55]=0x0
43 |  |  | AFE初始化错误 | 6.. | Enum |  |  | 1 | 0=状态未发生 1=状态发生 | White=0x01 Green=0x00 | 0x4700[55]=0x0 | 维护级=$1=蓄电池1AFE初始化错误
44 |  |  | AFE通讯错误 | 7.. | Enum |  |  | 1 | 0=状态未发生 1=状态发生 | Orange=0x01 Green=0x00 | 0x4700[55]=0x0 | 注意级=$1=蓄电池1AFE通讯错误
45 |  |  | BMS参数错误 | 8.. | Enum |  |  | 1 | 0=状态未发生 1=状态发生 | White=0x01 Green=0x00 | 0x4700[55]=0x0 | 维护级=$1=蓄电池1BMS参数错误
46 |  |  | BMS校准错误 | 9.. | Enum |  |  | 1 | 0=状态未发生 1=状态发生 | White=0x01 Green=0x00 | 0x4700[55]=0x0 | 维护级=$1=蓄电池1BMS校准错误
序号: 47; 名称: 空闲; 数据: 15..; 类型: Reserve | 0x4700[55]=0x0
48 | 20 | 三级告警 | 单节过高 | 0.. | Enum |  |  | 1 | 0=状态未发生 1=状态发生 | White=0x01 Green=0x00 | 0x4700[55]=0x0 | 维护级=$1=蓄电池1单节过高
49 |  |  | 单节过低 | 1.. | Enum |  |  | 1 | 0=状态未发生 1=状态发生 | White=0x01 Green=0x00 | 0x4700[55]=0x0 | 维护级=$1=蓄电池1单节过低
50 |  |  | 总压过高 | 2.. | Enum |  |  | 1 | 0=状态未发生 1=状态发生 | White=0x01 Green=0x00 | 0x4700[55]=0x0 | 维护级=$1=蓄电池1总压过高
51 |  |  | 总压过低 | 3.. | Enum |  |  | 1 | 0=状态未发生 1=状态发生 | White=0x01 Green=0x00 | 0x4700[55]=0x0 | 维护级=$1=蓄电池1总压过低
52 |  |  | 压差过大 | 4.. | Enum |  |  | 1 | 0=状态未发生 1=状态发生 | White=0x01 Green=0x00 | 0x4700[55]=0x0 | 维护级=$1=蓄电池1压差过大
53 |  |  | 充电过流 | 5.. | Enum |  |  | 1 | 0=状态未发生 1=状态发生 | White=0x01 Green=0x00 | 0x4700[55]=0x0 | 维护级=$1=蓄电池1充电过流
54 |  |  | 放电过流 | 6.. | Enum |  |  | 1 | 0=状态未发生 1=状态发生 | White=0x01 Green=0x00 | 0x4700[55]=0x0 | 维护级=$1=蓄电池1放电过流
55 |  |  | 充电高温 | 7.. | Enum |  |  | 1 | 0=状态未发生 1=状态发生 | White=0x01 Green=0x00 | 0x4700[55]=0x0 | 维护级=$1=蓄电池1充电高温
56 |  |  | 放电高温 | 8.. | Enum |  |  | 1 | 0=状态未发生 1=状态发生 | White=0x01 Green=0x00 | 0x4700[55]=0x0 | 维护级=$1=蓄电池1放电高温
57 |  |  | 充电低温 | 9.. | Enum |  |  | 1 | 0=状态未发生 1=状态发生 | White=0x01 Green=0x00 | 0x4700[55]=0x0 | 维护级=$1=蓄电池1充电低温
58 |  |  | 放电低温 | 10.. | Enum |  |  | 1 | 0=状态未发生 1=状态发生 | White=0x01 Green=0x00 | 0x4700[55]=0x0 | 维护级=$1=蓄电池1放电低温
59 |  |  | 温差过大 | 11.. | Enum |  |  | 1 | 0=状态未发生 1=状态发生 | White=0x01 Green=0x00 | 0x4700[55]=0x0 | 维护级=$1=蓄电池1温差过大
序号: 60; 名称: 空闲; 数据: 15..; 类型: Reserve | 0x4700[55]=0x0
61 | 22 |  | 电池总电压 | 16 | Unsigned | V |  | 0.1 | 0～60 | Red=[0~10]¦[30~60] Orange=[10~20] Green=[20~30] | 0x4700[55]=0x0
62 | 24 |  | 电池总电流 | 16 | Signed | A | -500 | 0.1 | -5000～5000 | Red=[0~10]¦[30~5000] Orange=[10~20] Green=[20~30] | 0x4700[55]=0x0
63 | 26 |  | 电池总容量 | 16 | Unsigned | AH |  | 0.1 | 0～6554 |  | 0x4700[55]=0x0
64 | 28 |  | 剩余容量百分比（SOC） | 8 | Unsigned | % |  | 1 | 0～100 | Red=[0~54] Green=[55~100] | 0x4700[55]=0x0
65 | 29 |  | BMS的life值 | 8 | Unsigned |  |  | 1 | 0～255 |  | 0x4700[55]=0x0
66 | 30 |  | 电池组最高单体电压 | 16 | Unsigned | mV |  | 1 | 0～10000 |  | 0x4700[55]=0x0
67 | 32 |  | 电池组最低单体电压 | 16 | Unsigned | mV |  | 1 | 0～10000 |  | 0x4700[55]=0x0
68 | 34 |  | 电池组最高单体电压位置 | 16 | Unsigned |  |  | 1 | 0～65535 |  | 0x4700[55]=0x0
69 | 36 |  | 电池组最低单体电压位置 | 16 | Unsigned |  |  | 1 | 0～65535 |  | 0x4700[55]=0x0
70 | 38 |  | 电池组最高温度 | 16 | Signed | ℃ |  | 0.1 | -100～210 |  | 0x4700[55]=0x0
71 | 40 |  | 电池组最低温度 | 16 | Signed | ℃ |  | 0.1 | -100～210 |  | 0x4700[55]=0x0
72 | 42 |  | 电池组最高温度位置 | 16 | Unsigned |  |  | 1 | 0～65535 |  | 0x4700[55]=0x0
73 | 44 |  | 电池组最低温度位置 | 16 | Unsigned |  |  | 1 | 0～65535 |  | 0x4700[55]=0x0
74 | 46 |  | 充电循环次数 | 16 | Unsigned | 次 |  | 1 | 0～65535 |  | 0x4700[55]=0x0
75 | 48 | Mos/继电器状态 | 充电1继电器 | 0.. | Enum |  |  | 1 | 0=关闭 1=打开 |  | 0x4700[55]=0x0
序号: 76; 名称: 充电2继电器; 数据: 1..; 类型: Enum; 分辨率: 1; 范围: 0=关闭 1=打开 | 0x4700[55]=0x0
序号: 77; 名称: 预留位; 数据: 3..; 类型: Reserve | 0x4700[55]=0x0
序号: 78; 名称: 放电继电器; 数据: 4..; 类型: Enum; 分辨率: 1; 范围: 0=关闭 1=打开 | 0x4700[55]=0x0
序号: 79; 名称: 预留位; 数据: 14..; 类型: Reserve | 0x4700[55]=0x0
序号: 80; 名称: 加热继电器; 数据: 15..; 类型: Enum; 分辨率: 1; 范围: 0=关闭 1=打开 | 0x4700[55]=0x0
序号: 81; 字节: 50; 名称: 软件版本号; 数据: 16; 类型: Unsigned; 分辨率: 1 | 0x4700[55]=0x0
82 | 52 | 控制指令 | 充电控制使能 | 0.1 | Enum |  |  |  | 0x1=使能 0x2=禁止
83 |  |  | 充电开关 | 2.3 | Enum |  |  |  | 0x1=开启 0x2=关闭
84 |  |  | 放电控制使能 | 4.5 | Enum |  |  |  | 0x1=使能 0x2=禁止
85 |  |  | 放电开关 | 6.7 | Enum |  |  |  | 0x1=开启 0x2=关闭
86 | 53 |  | 空闲 | 80 | String
87 | 63 |  | 和校验 | 8 | Unsigned

## W帧
序号 | 字节 | 变量名 | 名称 | 数据 | 类型 | 单位 | 偏移 | 分辨率 | 范围 | 颜色 | 设备ID | 故障
0 | 0 |  | 帧同步字1 | 8 | Unsigned
1 | 1 |  | 帧同步字2 | 8 | Unsigned
2 | 2 |  | 帧长度 | 8 | Unsigned
3 | 3 |  | 帧计数 | 8 | Unsigned
4 | 4 |  | 目标地址 | 16 | Unsigned
5 | 6 |  | 源地址 | 16 | Unsigned
6 | 8 |  | 帧类型 | 16 | Unsigned | 0x5700
7 | 10 |  | 时间戳 | 24 | Unsigned
8 | 13 | 蓄电池 | 蓄电池ID | 8 | Unsigned |  |  | 1 |  |  | 0x4700[56]=0x0
9 | 14 | 一级告警 | 单节过高 | 0.. | Enum |  |  | 1 | 0=状态未发生 1=状态发生 | White=0x01 Green=0x00 | 0x4700[56]=0x0 | 维护级=$1=蓄电池2单节过高
10 |  |  | 单节过低 | 1.. | Enum |  |  | 1 | 0=状态未发生 1=状态发生 | White=0x01 Green=0x00 | 0x4700[56]=0x0 | 维护级=$1=蓄电池2单节过低
11 |  |  | 总压过高 | 2.. | Enum |  |  | 1 | 0=状态未发生 1=状态发生 | Yellow=0x01 Green=0x00 | 0x4700[56]=0x0 | 提示级=$1=蓄电池2总压过高
12 |  |  | 总压过低 | 3.. | Enum |  |  | 1 | 0=状态未发生 1=状态发生 | Yellow=0x01 Green=0x00 | 0x4700[56]=0x0 | 提示级=$1=蓄电池2总压过低
13 |  |  | 压差过大 | 4.. | Enum |  |  | 1 | 0=状态未发生 1=状态发生 | White=0x01 Green=0x00 | 0x4700[56]=0x0 | 维护级=$1=蓄电池2压差过大
14 |  |  | 充电过流 | 5.. | Enum |  |  | 1 | 0=状态未发生 1=状态发生 | Red=0x01 Green=0x00 | 0x4700[56]=0x0 | 警告级=$50=蓄电池2充电过流
15 |  |  | 放电过流 | 6.. | Enum |  |  | 1 | 0=状态未发生 1=状态发生 | Red=0x01 Green=0x00 | 0x4700[56]=0x0 | 警告级=$46=蓄电池2放电过流
16 |  |  | 充电高温 | 7.. | Enum |  |  | 1 | 0=状态未发生 1=状态发生 | Red=0x01 Green=0x00 | 0x4700[56]=0x0 | 警告级=$52=蓄电池2充电高温
17 |  |  | 放电高温 | 8.. | Enum |  |  | 1 | 0=状态未发生 1=状态发生 | Red=0x01 Green=0x00 | 0x4700[56]=0x0 | 警告级=$48=蓄电池2放电高温
18 |  |  | 充电低温 | 9.. | Enum |  |  | 1 | 0=状态未发生 1=状态发生 | Orange=0x01 Green=0x00 | 0x4700[56]=0x0 | 注意级=$1=蓄电池2充电低温
19 |  |  | 放电低温 | 10.. | Enum |  |  | 1 | 0=状态未发生 1=状态发生 | Orange=0x01 Green=0x00 | 0x4700[56]=0x0 | 注意级=$1=蓄电池2放电低温
20 |  |  | 温差过大 | 11.. | Enum |  |  | 1 | 0=状态未发生 1=状态发生 | White=0x01 Green=0x00 | 0x4700[56]=0x0 | 维护级=$1=蓄电池2温差过大
21 |  |  | DMOS失效 | 12.. | Enum |  |  | 1 | 0=状态未发生 1=状态发生 | White=0x01 Green=0x00 | 0x4700[56]=0x0 | 维护级=$1=蓄电池2DMOS失效
22 |  |  | CMOS失效 | 13.. | Enum |  |  | 1 | 0=状态未发生 1=状态发生 | White=0x01 Green=0x00 | 0x4700[56]=0x0 | 维护级=$1=蓄电池2CMOS失效
序号: 23; 名称: 空闲; 数据: 15..; 类型: Unsigned | 0x4700[56]=0x0
24 | 16 | 二级告警 | 单节过高 | 0.. | Enum |  |  | 1 | 0=状态未发生 1=状态发生 | White=0x01 Green=0x00 | 0x4700[56]=0x0 | 维护级=$1=蓄电池2单节过高
25 |  |  | 单节过低 | 1.. | Enum |  |  | 1 | 0=状态未发生 1=状态发生 | White=0x01 Green=0x00 | 0x4700[56]=0x0 | 维护级=$1=蓄电池2单节过低
26 |  |  | 总压过高 | 2.. | Enum |  |  | 1 | 0=状态未发生 1=状态发生 | White=0x01 Green=0x00 | 0x4700[56]=0x0 | 维护级=$1=蓄电池2总压过高
27 |  |  | 总压过低 | 3.. | Enum |  |  | 1 | 0=状态未发生 1=状态发生 | White=0x01 Green=0x00 | 0x4700[56]=0x0 | 维护级=$1=蓄电池2总压过低
28 |  |  | 压差过大 | 4.. | Enum |  |  | 1 | 0=状态未发生 1=状态发生 | White=0x01 Green=0x00 | 0x4700[56]=0x0 | 维护级=$1=蓄电池2压差过大
29 |  |  | 充电过流 | 5.. | Enum |  |  | 1 | 0=状态未发生 1=状态发生 | White=0x01 Green=0x00 | 0x4700[56]=0x0 | 维护级=$1=蓄电池2充电过流
30 |  |  | 放电过流 | 6.. | Enum |  |  | 1 | 0=状态未发生 1=状态发生 | White=0x01 Green=0x00 | 0x4700[56]=0x0 | 维护级=$1=蓄电池2放电过流
31 |  |  | 充电高温 | 7.. | Enum |  |  | 1 | 0=状态未发生 1=状态发生 | White=0x01 Green=0x00 | 0x4700[56]=0x0 | 维护级=$1=蓄电池2充电高温
32 |  |  | 放电高温 | 8.. | Enum |  |  | 1 | 0=状态未发生 1=状态发生 | White=0x01 Green=0x00 | 0x4700[56]=0x0 | 维护级=$1=蓄电池2放电高温
33 |  |  | 充电低温 | 9.. | Enum |  |  | 1 | 0=状态未发生 1=状态发生 | White=0x01 Green=0x00 | 0x4700[56]=0x0 | 维护级=$1=蓄电池2充电低温
34 |  |  | 放电低温 | 10.. | Enum |  |  | 1 | 0=状态未发生 1=状态发生 | White=0x01 Green=0x00 | 0x4700[56]=0x0 | 维护级=$1=蓄电池2放电低温
35 |  |  | 温差过大 | 11.. | Enum |  |  | 1 | 0=状态未发生 1=状态发生 | White=0x01 Green=0x00 | 0x4700[56]=0x0 | 维护级=$1=蓄电池2温差过大
序号: 36; 名称: 空闲; 数据: 15..; 类型: Unsigned | 0x4700[56]=0x0
37 | 18 | 系统状态 | 充电 | 0.. | Enum |  |  | 1 | 0=状态未发生 1=状态发生 |  | 0x4700[56]=0x0
序号: 38; 名称: 放电; 数据: 1..; 类型: Enum; 分辨率: 1; 范围: 0=状态未发生 1=状态发生 | 0x4700[56]=0x0
序号: 39; 名称: 均衡; 数据: 2..; 类型: Enum; 分辨率: 1; 范围: 0=状态未发生 1=状态发生 | 0x4700[56]=0x0
序号: 40; 名称: 满电; 数据: 3..; 类型: Enum; 分辨率: 1; 范围: 0=状态未发生 1=状态发生 | 0x4700[56]=0x0
序号: 41; 名称: 加热; 数据: 4..; 类型: Enum; 分辨率: 1; 范围: 0=状态未发生 1=状态发生 | 0x4700[56]=0x0
序号: 42; 名称: 满电关断; 数据: 5..; 类型: Enum; 分辨率: 1; 范围: 0=状态未发生 1=状态发生 | 0x4700[56]=0x0
43 |  |  | AFE初始化错误 | 6.. | Enum |  |  | 1 | 0=状态未发生 1=状态发生 | White=0x01 Green=0x00 | 0x4700[56]=0x0 | 维护级=$1=蓄电池2AFE初始化错误
44 |  |  | AFE通讯错误 | 7.. | Enum |  |  | 1 | 0=状态未发生 1=状态发生 | Orange=0x01 Green=0x00 | 0x4700[56]=0x0 | 注意级=$1=蓄电池2AFE通讯错误
45 |  |  | BMS参数错误 | 8.. | Enum |  |  | 1 | 0=状态未发生 1=状态发生 | White=0x01 Green=0x00 | 0x4700[56]=0x0 | 维护级=$1=蓄电池2BMS参数错误
46 |  |  | BMS校准错误 | 9.. | Enum |  |  | 1 | 0=状态未发生 1=状态发生 | White=0x01 Green=0x00 | 0x4700[56]=0x0 | 维护级=$1=蓄电池2BMS校准错误
序号: 47; 名称: 空闲; 数据: 15..; 类型: Unsigned | 0x4700[56]=0x0
48 | 20 | 三级告警 | 单节过高 | 0.. | Enum |  |  | 1 | 0=状态未发生 1=状态发生 | White=0x01 Green=0x00 | 0x4700[56]=0x0 | 维护级=$1=蓄电池2单节过高
49 |  |  | 单节过低 | 1.. | Enum |  |  | 1 | 0=状态未发生 1=状态发生 | White=0x01 Green=0x00 | 0x4700[56]=0x0 | 维护级=$1=蓄电池2单节过低
50 |  |  | 总压过高 | 2.. | Enum |  |  | 1 | 0=状态未发生 1=状态发生 | White=0x01 Green=0x00 | 0x4700[56]=0x0 | 维护级=$1=蓄电池2总压过高
51 |  |  | 总压过低 | 3.. | Enum |  |  | 1 | 0=状态未发生 1=状态发生 | White=0x01 Green=0x00 | 0x4700[56]=0x0 | 维护级=$1=蓄电池2总压过低
52 |  |  | 压差过大 | 4.. | Enum |  |  | 1 | 0=状态未发生 1=状态发生 | White=0x01 Green=0x00 | 0x4700[56]=0x0 | 维护级=$1=蓄电池2压差过大
53 |  |  | 充电过流 | 5.. | Enum |  |  | 1 | 0=状态未发生 1=状态发生 | White=0x01 Green=0x00 | 0x4700[56]=0x0 | 维护级=$1=蓄电池2充电过流
54 |  |  | 放电过流 | 6.. | Enum |  |  | 1 | 0=状态未发生 1=状态发生 | White=0x01 Green=0x00 | 0x4700[56]=0x0 | 维护级=$1=蓄电池2放电过流
55 |  |  | 充电高温 | 7.. | Enum |  |  | 1 | 0=状态未发生 1=状态发生 | White=0x01 Green=0x00 | 0x4700[56]=0x0 | 维护级=$1=蓄电池2充电高温
56 |  |  | 放电高温 | 8.. | Enum |  |  | 1 | 0=状态未发生 1=状态发生 | White=0x01 Green=0x00 | 0x4700[56]=0x0 | 维护级=$1=蓄电池2放电高温
57 |  |  | 充电低温 | 9.. | Enum |  |  | 1 | 0=状态未发生 1=状态发生 | White=0x01 Green=0x00 | 0x4700[56]=0x0 | 维护级=$1=蓄电池2充电低温
58 |  |  | 放电低温 | 10.. | Enum |  |  | 1 | 0=状态未发生 1=状态发生 | White=0x01 Green=0x00 | 0x4700[56]=0x0 | 维护级=$1=蓄电池2放电低温
59 |  |  | 温差过大 | 11.. | Enum |  |  | 1 | 0=状态未发生 1=状态发生 | White=0x01 Green=0x00 | 0x4700[56]=0x0 | 维护级=$1=蓄电池2温差过大
序号: 60; 名称: 空闲; 数据: 15..; 类型: Reserve | 0x4700[56]=0x0
61 | 22 |  | 电池总电压 | 16 | Unsigned | V |  | 0.1 | 0～60 | Red=[0~10]¦[30~60] Orange=[10~20] Green=[20~30] | 0x4700[56]=0x0
62 | 24 |  | 电池总电流 | 16 | Signed | A | -500 | 0.1 | -5000～5000 | Red=[0~10]¦[30~5000] Orange=[10~20] Green=[20~30] | 0x4700[56]=0x0
63 | 26 |  | 电池总容量 | 16 | Unsigned | AH |  | 0.1 | 0～6554 |  | 0x4700[56]=0x0
64 | 28 |  | 剩余容量百分比（SOC） | 8 | Unsigned | % |  | 1 | 0～100 | Red=[0~54] Green=[55~100] | 0x4700[56]=0x0
65 | 29 |  | BMS的life值 | 8 | Unsigned |  |  | 1 | 0～255 |  | 0x4700[56]=0x0
66 | 30 |  | 电池组最高单体电压 | 16 | Unsigned | mV |  | 1 | 0～10000 |  | 0x4700[56]=0x0
67 | 32 |  | 电池组最低单体电压 | 16 | Unsigned | mV |  | 1 | 0～10000 |  | 0x4700[56]=0x0
68 | 34 |  | 电池组最高单体电压位置 | 16 | Unsigned |  |  | 1 | 0～65535 |  | 0x4700[56]=0x0
69 | 36 |  | 电池组最低单体电压位置 | 16 | Unsigned |  |  | 1 | 0～65535 |  | 0x4700[56]=0x0
70 | 38 |  | 电池组最高温度 | 16 | Signed | ℃ |  | 0.1 | -100～210 |  | 0x4700[56]=0x0
71 | 40 |  | 电池组最低温度 | 16 | Signed | ℃ |  | 0.1 | -100～210 |  | 0x4700[56]=0x0
72 | 42 |  | 电池组最高温度位置 | 16 | Unsigned |  |  | 1 | 0～65535 |  | 0x4700[56]=0x0
73 | 44 |  | 电池组最低温度位置 | 16 | Unsigned |  |  | 1 | 0～65535 |  | 0x4700[56]=0x0
74 | 46 |  | 充电循环次数 | 16 | Unsigned | 次 |  | 1 | 0～65535 |  | 0x4700[56]=0x0
75 | 48 | Mos/继电器状态 | 充电1继电器 | 0.. | Enum |  |  | 1 | 0=关闭 1=打开 |  | 0x4700[56]=0x0
序号: 76; 名称: 充电2继电器; 数据: 1..; 类型: Enum; 分辨率: 1; 范围: 0=关闭 1=打开 | 0x4700[56]=0x0
序号: 77; 名称: 预留位; 数据: 3..; 类型: Reserve | 0x4700[56]=0x0
序号: 78; 名称: 放电继电器; 数据: 4..; 类型: Enum; 分辨率: 1; 范围: 0=关闭 1=打开 | 0x4700[56]=0x0
序号: 79; 名称: 预留位; 数据: 14..; 类型: Reserve | 0x4700[56]=0x0
序号: 80; 名称: 加热继电器; 数据: 15..; 类型: Enum; 分辨率: 1; 范围: 0=关闭 1=打开 | 0x4700[56]=0x0
序号: 81; 字节: 50; 名称: 软件版本号; 数据: 16; 类型: Unsigned; 分辨率: 1 | 0x4700[56]=0x0
82 | 52 | 控制指令 | 充电控制使能 | 0.1 | Enum |  |  |  | 0x1=使能 0x2=禁止
83 |  |  | 充电开关 | 2.3 | Enum |  |  |  | 0x1=开启 0x2=关闭
84 |  |  | 放电控制使能 | 4.5 | Enum |  |  |  | 0x1=使能 0x2=禁止
85 |  |  | 放电开关 | 6.7 | Enum |  |  |  | 0x1=开启 0x2=关闭
86 | 53 |  | 空闲 | 80 | String
87 | 63 |  | 和校验 | 8 | Unsigned

## Z帧
序号 | 字节 | 变量名 | 名称 | 数据 | 类型 | 单位 | 偏移 | 分辨率 | 范围 | 颜色 | 设备ID | 故障
0 | 0 |  | 帧同步字1 | 8 | Unsigned
1 | 1 |  | 帧同步字2 | 8 | Unsigned
2 | 2 |  | 帧长度 | 8 | Unsigned
3 | 3 |  | 帧计数 | 8 | Unsigned
4 | 4 |  | 目标地址 | 16 | Unsigned
5 | 6 |  | 源地址 | 16 | Unsigned
6 | 8 |  | 帧类型 | 16 | Unsigned | 0x5A00
7 | 10 |  | 时间戳 | 24 | Unsigned
8 | 13 |  | 查询指令码 | 8 | Unsigned
10 | 14 |  | 空闲 | 392 | String
11 | 63 |  | 和校验 | 8 | Unsigned